## Example and instructions
Plate | Sample | Yield | Dilution | Well | Rate | kobs | S
9 | WT | 0.393 | 0.01 | A1 | 0.000752 | 1.73E+01 | 0.075
9 | WT | 0.393 | 0.01 | B1 | 0.000562 | 1.30E+01 | 0.01875 | This is an example of data from a single plate assay
9 | WT | 0.393 | 0.01 | C1 | 0.000331 | 7.64E+00 | 0.00469
9 | WT | 0.393 | 0.01 | D1 | 0.00014 | 3.23E+00 | 0.00117 | Instructions
9 | WT | 0.393 | 0.01 | E1 | 4.12e-05 | 9.50E-01 | 0.00029 | 1. Copy the blank template
9 | WT | 0.393 | 0.01 | F1 | 1.15e-05 | 2.65E-01 | 0.00007 | 2. Fill in "Plate" column
9 | WT | 0.393 | 0.01 | G1 | 1.99e-06 | 4.59E-02 | 0.00002 | 3. Paste the "Well" and "Rate" columns from Gen5
9 | WT | 0.393 | 0.01 | H1 | -1.57e-07 | -3.62E-03 | 0 | 4. Fill in "Sample", "Yield", and "Dilution"
9 | WT | 0.393 | 0.01 | A2 | 0.00076 | 1.75E+01 | 0.075 | 5. Check to make sure the "kobs" and "S" cells are filled in
9 | WT | 0.393 | 0.01 | B2 | 0.000562 | 1.30E+01 | 0.01875 | 6. Save as "PlateX" where X is the plate number
9 | WT | 0.393 | 0.01 | C2 | 0.00032 | 7.38E+00 | 0.00469
9 | WT | 0.393 | 0.01 | D2 | 0.000141 | 3.25E+00 | 0.00117
9 | WT | 0.393 | 0.01 | E2 | 4.54e-05 | 1.05E+00 | 0.00029
9 | WT | 0.393 | 0.01 | F2 | 1.31e-05 | 3.02E-01 | 0.00007
9 | WT | 0.393 | 0.01 | G2 | 2.5e-06 | 5.77E-02 | 0.00002
9 | WT | 0.393 | 0.01 | H2 | -3.06e-07 | -7.06E-03 | 0
9 | WT | 0.393 | 0.01 | A3 | 0.00074 | 1.71E+01 | 0.075
9 | WT | 0.393 | 0.01 | B3 | 0.000543 | 1.25E+01 | 0.01875
9 | WT | 0.393 | 0.01 | C3 | 0.000365 | 8.42E+00 | 0.00469
9 | WT | 0.393 | 0.01 | D3 | 0.000143 | 3.30E+00 | 0.00117
9 | WT | 0.393 | 0.01 | E3 | 3.2e-05 | 7.38E-01 | 0.00029
9 | WT | 0.393 | 0.01 | F3 | 7.25e-06 | 1.67E-01 | 0.00007
9 | WT | 0.393 | 0.01 | G3 | 1.48e-06 | 3.41E-02 | 0.00002
9 | WT | 0.393 | 0.01 | H3 | -1.03e-07 | -2.38E-03 | 0
9 | E423S | 1.109 | 0.01 | A4 | 0.00194 | 1.59E+01 | 0
9 | E423S | 1.109 | 0.01 | B4 | 0.00161 | 1.32E+01 | 0
9 | E423S | 1.109 | 0.01 | C4 | 0.00114 | 9.32E+00 | 0
9 | E423S | 1.109 | 0.01 | D4 | 0.000577 | 4.72E+00 | 0
9 | E423S | 1.109 | 0.01 | E4 | 0.000161 | 1.32E+00 | 0
9 | E423S | 1.109 | 0.01 | F4 | 6.95e-05 | 5.68E-01 | 0
9 | E423S | 1.109 | 0.01 | G4 | 2.45e-05 | 2.00E-01 | 0
9 | E423S | 1.109 | 0.01 | H4 | -2.34e-07 | -1.91E-03 | 0
9 | E423S | 1.109 | 0.01 | A5 | 0.00194 | 1.59E+01 | 0
9 | E423S | 1.109 | 0.01 | B5 | 0.00163 | 1.33E+01 | 0
9 | E423S | 1.109 | 0.01 | C5 | 0.00126 | 1.03E+01 | 0
9 | E423S | 1.109 | 0.01 | D5 | 0.000628 | 5.13E+00 | 0
9 | E423S | 1.109 | 0.01 | E5 | 0.00025 | 2.04E+00 | 0
9 | E423S | 1.109 | 0.01 | F5 | 9.52e-05 | 7.78E-01 | 0
9 | E423S | 1.109 | 0.01 | G5 | 3.88e-05 | 3.17E-01 | 0
9 | E423S | 1.109 | 0.01 | H5 | -1.77e-07 | -1.45E-03 | 0
9 | E423S | 1.109 | 0.01 | A6 | 0.00192 | 1.57E+01 | 0
9 | E423S | 1.109 | 0.01 | B6 | 0.00164 | 1.34E+01 | 0
9 | E423S | 1.109 | 0.01 | C6 | 0.00114 | 9.32E+00 | 0
9 | E423S | 1.109 | 0.01 | D6 | 0.000551 | 4.50E+00 | 0
9 | E423S | 1.109 | 0.01 | E6 | 0.00021 | 1.72E+00 | 0
9 | E423S | 1.109 | 0.01 | F6 | 8e-06 | 6.54E-02 | 0
9 | E423S | 1.109 | 0.01 | G6 | 2.34e-05 | 1.91E-01 | 0
9 | E423S | 1.109 | 0.01 | H6 | -2.64e-07 | -2.16E-03 | 0
9 | S16A | 0.6 | 0.01 | A7 | 0.000108 | 1.63E+00 | 0
9 | S16A | 0.6 | 0.01 | B7 | 7.42e-05 | 1.12E+00 | 0
9 | S16A | 0.6 | 0.01 | C7 | 4.34e-05 | 6.56E-01 | 0
9 | S16A | 0.6 | 0.01 | D7 | 1.66e-05 | 2.51E-01 | 0
9 | S16A | 0.6 | 0.01 | E7 | 5.64e-06 | 8.52E-02 | 0
9 | S16A | 0.6 | 0.01 | F7 | 1.67e-06 | 2.52E-02 | 0
9 | S16A | 0.6 | 0.01 | G7 | 5.37e-07 | 8.11E-03 | 0
9 | S16A | 0.6 | 0.01 | H7 | -2.55e-07 | -3.85E-03 | 0
9 | S16A | 0.6 | 0.01 | A8 | 0.000102 | 1.54E+00 | 0
9 | S16A | 0.6 | 0.01 | B8 | 7.56e-05 | 1.14E+00 | 0
9 | S16A | 0.6 | 0.01 | C8 | 4.1e-05 | 6.20E-01 | 0
9 | S16A | 0.6 | 0.01 | D8 | 1.65e-05 | 2.49E-01 | 0
9 | S16A | 0.6 | 0.01 | E8 | 5.47e-06 | 8.27E-02 | 0
9 | S16A | 0.6 | 0.01 | F8 | 1.59e-06 | 2.40E-02 | 0
9 | S16A | 0.6 | 0.01 | G8 | 5.06e-07 | 7.65E-03 | 0
9 | S16A | 0.6 | 0.01 | H8 | -2.42e-07 | -3.66E-03 | 0
9 | S16A | 0.6 | 0.01 | A9 | 0.0001 | 1.51E+00 | 0
9 | S16A | 0.6 | 0.01 | B9 | 8.69e-05 | 1.31E+00 | 0
9 | S16A | 0.6 | 0.01 | C9 | 3.81e-05 | 5.76E-01 | 0
9 | S16A | 0.6 | 0.01 | D9 | 1.34e-05 | 2.02E-01 | 0
9 | S16A | 0.6 | 0.01 | E9 | 3.94e-06 | 5.95E-02 | 0
9 | S16A | 0.6 | 0.01 | F9 | 1.56e-06 | 2.36E-02 | 0
9 | S16A | 0.6 | 0.01 | G9 | 3.29e-07 | 4.97E-03 | 0
9 | S16A | 0.6 | 0.01 | H9 | -3.72e-07 | -5.62E-03 | 0
9 | W325A | 0.594 | 0.01 | A10 | 3.38e-05 | 5.16E-01 | 0
9 | W325A | 0.594 | 0.01 | B10 | 3.32e-05 | 5.07E-01 | 0
9 | W325A | 0.594 | 0.01 | C10 | 2.42e-05 | 3.69E-01 | 0
9 | W325A | 0.594 | 0.01 | D10 | 1.35e-05 | 2.06E-01 | 0
9 | W325A | 0.594 | 0.01 | E10 | 9e-06 | 1.37E-01 | 0
9 | W325A | 0.594 | 0.01 | F10 | 2.03e-06 | 3.10E-02 | 0
9 | W325A | 0.594 | 0.01 | G10 | 6.14e-07 | 9.37E-03 | 0
9 | W325A | 0.594 | 0.01 | H10 | -2.88e-07 | -4.40E-03 | 0
9 | W325A | 0.594 | 0.01 | A11 | 3.56e-05 | 5.43E-01 | 0
9 | W325A | 0.594 | 0.01 | B11 | 3.36e-05 | 5.13E-01 | 0
9 | W325A | 0.594 | 0.01 | C11 | 2.55e-05 | 3.89E-01 | 0
9 | W325A | 0.594 | 0.01 | D11 | 1.42e-05 | 2.17E-01 | 0
9 | W325A | 0.594 | 0.01 | E11 | 6.33e-06 | 9.66E-02 | 0
9 | W325A | 0.594 | 0.01 | F11 | 2.45e-06 | 3.74E-02 | 0
9 | W325A | 0.594 | 0.01 | G11 | 1.07e-06 | 1.63E-02 | 0
9 | W325A | 0.594 | 0.01 | H11 | -4.27e-07 | -6.52E-03 | 0
9 | W325A | 0.594 | 0.01 | A12 | 3.43e-05 | 5.24E-01 | 0
9 | W325A | 0.594 | 0.01 | B12 | 3.45e-05 | 5.27E-01 | 0
9 | W325A | 0.594 | 0.01 | C12 | 1.78e-05 | 2.72E-01 | 0
9 | W325A | 0.594 | 0.01 | D12 | 2.01e-05 | 3.07E-01 | 0
9 | W325A | 0.594 | 0.01 | E12 | 1.22e-05 | 1.86E-01 | 0
9 | W325A | 0.594 | 0.01 | F12 | 5.28e-06 | 8.06E-02 | 0
9 | W325A | 0.594 | 0.01 | G12 | 1.81e-06 | 2.76E-02 | 0
9 | W325A | 0.594 | 0.01 | H12 | -3.73e-07 | -5.69E-03 | 0
One plate of data is 97 lines long (including header line)

## Template
Plate | Sample | Yield | Dilution | Well | Rate | kobs | S | Vmax correction per [S]
X | E164A | 4.536 | 0.01 | A1 | 1.18e-05 | 2.36E-02 | 0.075 | 4.8118e-07
X | E164A | 4.536 | 0.01 | B1 | 1.11e-05 | 2.22E-02 | 0.01875 | 3.8298e-07
X | E164A | 4.536 | 0.01 | C1 | 9.32e-06 | 1.86E-02 | 0.00469 | 2.8969e-07
X | E164A | 4.536 | 0.01 | D1 | 6.32e-06 | 1.26E-02 | 0.00117 | 2.7823e-07
X | E164A | 4.536 | 0.01 | E1 | 2.71e-06 | 5.42E-03 | 0.00029 | 1.5699e-07
X | E164A | 4.536 | 0.01 | F1 | 1.03e-06 | 2.06E-03 | 0.00007 | 4.1244e-07
X | E164A | 4.536 | 0.01 | G1 | 2.54e-06 | 5.08E-03 | 0.00002 | 3.6498e-07
X | E164A | 4.536 | 0.01 | H1 | 3.67e-07 | 7.34E-04 | 0 | 4.2553e-07
X | E164A | 4.536 | 0.01 | A2 | 1.18e-05 | 2.36E-02 | 0.075 | 4.8118e-07
X | E164A | 4.536 | 0.01 | B2 | 1.1e-05 | 2.20E-02 | 0.01875 | 3.8298e-07
X | E164A | 4.536 | 0.01 | C2 | 9.05e-06 | 1.81E-02 | 0.00469 | 2.8969e-07
X | E164A | 4.536 | 0.01 | D2 | 6.12e-06 | 1.22E-02 | 0.00117 | 2.7823e-07
X | E164A | 4.536 | 0.01 | E2 | 2.77e-06 | 5.54E-03 | 0.00029 | 1.5699e-07
X | E164A | 4.536 | 0.01 | F2 | 9.17e-07 | 1.83E-03 | 0.00007 | 4.1244e-07
X | E164A | 4.536 | 0.01 | G2 | 2.92e-07 | 5.84E-04 | 0.00002 | 3.6498e-07
X | E164A | 4.536 | 0.01 | H2 | -1.28e-07 | -2.56E-04 | 0 | 4.2553e-07
X | E164A | 4.536 | 0.01 | A3 | 1.15e-05 | 2.30E-02 | 0.075 | 4.8118e-07
X | E164A | 4.536 | 0.01 | B3 | 1.06e-05 | 2.12E-02 | 0.01875 | 3.8298e-07
X | E164A | 4.536 | 0.01 | C3 | 9.02e-06 | 1.80E-02 | 0.00469 | 2.8969e-07
X | E164A | 4.536 | 0.01 | D3 | 6.24e-06 | 1.25E-02 | 0.00117 | 2.7823e-07
X | E164A | 4.536 | 0.01 | E3 | 2.86e-06 | 5.72E-03 | 0.00029 | 1.5699e-07
X | E164A | 4.536 | 0.01 | F3 | 1.03e-06 | 2.06E-03 | 0.00007 | 4.1244e-07
X | E164A | 4.536 | 0.01 | G3 | 3.72e-07 | 7.44E-04 | 0.00002 | 3.6498e-07
X | E164A | 4.536 | 0.01 | H3 | 1.1e-07 | 2.20E-04 | 0 | 4.2553e-07
X | Q19A | 2.696 | 0.01 | A4 | 5.71e-05 | 1.92E-01 | 0.075 | 4.8118e-07
X | Q19A | 2.696 | 0.01 | B4 | 3.75e-05 | 1.26E-01 | 0.01875 | 3.8298e-07
X | Q19A | 2.696 | 0.01 | C4 | 2.2e-05 | 7.40E-02 | 0.00469 | 2.8969e-07
X | Q19A | 2.696 | 0.01 | D4 | 8.67e-06 | 2.92E-02 | 0.00117 | 2.7823e-07
X | Q19A | 2.696 | 0.01 | E4 | 2.53e-06 | 8.51E-03 | 0.00029 | 1.5699e-07
X | Q19A | 2.696 | 0.01 | F4 | 8.7e-07 | 2.93E-03 | 0.00007 | 4.1244e-07
X | Q19A | 2.696 | 0.01 | G4 | 3.97e-07 | 1.34E-03 | 0.00002 | 3.6498e-07
X | Q19A | 2.696 | 0.01 | H4 | 9.9e-08 | 3.33E-04 | 0 | 4.2553e-07
X | Q19A | 2.696 | 0.01 | A5 | 5.68e-05 | 1.91E-01 | 0.075 | 4.8118e-07
X | Q19A | 2.696 | 0.01 | B5 | 3.73e-05 | 1.25E-01 | 0.01875 | 3.8298e-07
X | Q19A | 2.696 | 0.01 | C5 | 2.09e-05 | 7.03E-02 | 0.00469 | 2.8969e-07
X | Q19A | 2.696 | 0.01 | D5 | 8.67e-06 | 2.92E-02 | 0.00117 | 2.7823e-07
X | Q19A | 2.696 | 0.01 | E5 | 2.68e-06 | 9.01E-03 | 0.00029 | 1.5699e-07
X | Q19A | 2.696 | 0.01 | F5 | 9.3e-07 | 3.13E-03 | 0.00007 | 4.1244e-07
X | Q19A | 2.696 | 0.01 | G5 | 3.26e-07 | 1.10E-03 | 0.00002 | 3.6498e-07
X | Q19A | 2.696 | 0.01 | H5 | 1.24e-07 | 4.17E-04 | 0 | 4.2553e-07
X | Q19A | 2.696 | 0.01 | A6 | 6.04e-05 | 2.03E-01 | 0.075 | 4.8118e-07
X | Q19A | 2.696 | 0.01 | B6 | 3.67e-05 | 1.23E-01 | 0.01875 | 3.8298e-07
X | Q19A | 2.696 | 0.01 | C6 | 2.11e-05 | 7.10E-02 | 0.00469 | 2.8969e-07
X | Q19A | 2.696 | 0.01 | D6 | 8.49e-06 | 2.86E-02 | 0.00117 | 2.7823e-07
X | Q19A | 2.696 | 0.01 | E6 | 2.66e-06 | 8.95E-03 | 0.00029 | 1.5699e-07
X | Q19A | 2.696 | 0.01 | F6 | 7.31e-07 | 2.46E-03 | 0.00007 | 4.1244e-07
X | Q19A | 2.696 | 0.01 | G6 | 5.49e-07 | 1.85E-03 | 0.00002 | 3.6498e-07
X | Q19A | 2.696 | 0.01 | H6 | 4.56e-07 | 1.53E-03 | 0 | 4.2553e-07
X | W120A | 0.417 | 0.01 | A7 | 0.00022 | 4.78E+00 | 0.075 | 4.8118e-07
X | W120A | 0.417 | 0.01 | B7 | 8.83e-05 | 1.92E+00 | 0.01875 | 3.8298e-07
X | W120A | 0.417 | 0.01 | C7 | 2.64e-05 | 5.74E-01 | 0.00469 | 2.8969e-07
X | W120A | 0.417 | 0.01 | D7 | 7.45e-06 | 1.62E-01 | 0.00117 | 2.7823e-07
X | W120A | 0.417 | 0.01 | E7 | 1.93e-06 | 4.20E-02 | 0.00029 | 1.5699e-07
X | W120A | 0.417 | 0.01 | F7 | 5.49e-07 | 1.19E-02 | 0.00007 | 4.1244e-07
X | W120A | 0.417 | 0.01 | G7 | 6.02e-07 | 1.31E-02 | 0.00002 | 3.6498e-07
X | W120A | 0.417 | 0.01 | H7 | 1.31e-06 | 2.85E-02 | 0 | 4.2553e-07
X | W120A | 0.417 | 0.01 | A8 | 0.000219 | 4.76E+00 | 0.075 | 4.8118e-07
X | W120A | 0.417 | 0.01 | B8 | 9.06e-05 | 1.97E+00 | 0.01875 | 3.8298e-07
X | W120A | 0.417 | 0.01 | C8 | 2.72e-05 | 5.91E-01 | 0.00469 | 2.8969e-07
X | W120A | 0.417 | 0.01 | D8 | 8.87e-06 | 1.93E-01 | 0.00117 | 2.7823e-07
X | W120A | 0.417 | 0.01 | E8 | 2.08e-06 | 4.52E-02 | 0.00029 | 1.5699e-07
X | W120A | 0.417 | 0.01 | F8 | 6.13e-07 | 1.33E-02 | 0.00007 | 4.1244e-07
X | W120A | 0.417 | 0.01 | G8 | 1.3e-07 | 2.83E-03 | 0.00002 | 3.6498e-07
X | W120A | 0.417 | 0.01 | H8 | 3.41e-07 | 7.41E-03 | 0 | 4.2553e-07
X | W120A | 0.417 | 0.01 | A9 | 0.000221 | 4.80E+00 | 0.075 | 4.8118e-07
X | W120A | 0.417 | 0.01 | B9 | 8.94e-05 | 1.94E+00 | 0.01875 | 3.8298e-07
X | W120A | 0.417 | 0.01 | C9 | 2.64e-05 | 5.74E-01 | 0.00469 | 2.8969e-07
X | W120A | 0.417 | 0.01 | D9 | 8.58e-06 | 1.87E-01 | 0.00117 | 2.7823e-07
X | W120A | 0.417 | 0.01 | E9 | 3.22e-06 | 7.00E-02 | 0.00029 | 1.5699e-07
X | W120A | 0.417 | 0.01 | F9 | 4.84e-07 | 1.05E-02 | 0.00007 | 4.1244e-07
X | W120A | 0.417 | 0.01 | G9 | 2.22e-07 | 4.83E-03 | 0.00002 | 3.6498e-07
X | W120A | 0.417 | 0.01 | H9 | -1.08e-07 | -2.35E-03 | 0 | 4.2553e-07
X | W34A | 3 | 0.01 | A10 | 0.0034 | 1.03E+01 | 0.075 | 4.8118e-07
X | W34A | 3 | 0.01 | B10 | 0.00346 | 1.05E+01 | 0.01875 | 3.8298e-07
X | W34A | 3 | 0.01 | C10 | 0.00256 | 7.74E+00 | 0.00469 | 2.8969e-07
X | W34A | 3 | 0.01 | D10 | 0.00103 | 3.11E+00 | 0.00117 | 2.7823e-07
X | W34A | 3 | 0.01 | E10 | 0.000295 | 8.92E-01 | 0.00029 | 1.5699e-07
X | W34A | 3 | 0.01 | F10 | 7.61e-05 | 2.30E-01 | 0.00007 | 4.1244e-07
X | W34A | 3 | 0.01 | G10 | 1.85e-05 | 5.59E-02 | 0.00002 | 3.6498e-07
X | W34A | 3 | 0.01 | H10 | 3.25e-07 | 9.82E-04 | 0 | 4.2553e-07
X | W34A | 3 | 0.01 | A11 | 0.00339 | 1.02E+01 | 0.075 | 4.8118e-07
X | W34A | 3 | 0.01 | B11 | 0.00347 | 1.05E+01 | 0.01875 | 3.8298e-07
X | W34A | 3 | 0.01 | C11 | 0.00258 | 7.80E+00 | 0.00469 | 2.8969e-07
X | W34A | 3 | 0.01 | D11 | 0.00102 | 3.08E+00 | 0.00117 | 2.7823e-07
X | W34A | 3 | 0.01 | E11 | 0.000294 | 8.89E-01 | 0.00029 | 1.5699e-07
X | W34A | 3 | 0.01 | F11 | 7.55e-05 | 2.28E-01 | 0.00007 | 4.1244e-07
X | W34A | 3 | 0.01 | G11 | 1.99e-05 | 6.01E-02 | 0.00002 | 3.6498e-07
X | W34A | 3 | 0.01 | H11 | -1.63e-07 | -4.93E-04 | 0 | 4.2553e-07
X | W34A | 3 | 0.01 | A12 | 0.00337 | 1.02E+01 | 0.075 | 4.8118e-07
X | W34A | 3 | 0.01 | B12 | 0.00351 | 1.06E+01 | 0.01875 | 3.8298e-07
X | W34A | 3 | 0.01 | C12 | 0.00261 | 7.89E+00 | 0.00469 | 2.8969e-07
X | W34A | 3 | 0.01 | D12 | 0.00106 | 3.20E+00 | 0.00117 | 2.7823e-07
X | W34A | 3 | 0.01 | E12 | 0.000303 | 9.16E-01 | 0.00029 | 1.5699e-07
X | W34A | 3 | 0.01 | F12 | 7.76e-05 | 2.35E-01 | 0.00007 | 4.1244e-07
X | W34A | 3 | 0.01 | G12 | 1.94e-05 | 5.86E-02 | 0.00002 | 3.6498e-07
X | W34A | 3 | 0.01 | H12 | -8.77e-08 | -2.65E-04 | 0 | 4.2553e-07

## Plate 1
Plate | Sample | Yield | Dilution | Well | Max V [420] | kobs | S | Vmax correction per [S] | kcat | km | kcat/km | notes
1 | E406A | 0.567 | 0.1 | A1 | 0.00020667 | 0.3304626 | 0.075 | 4.8118e-07 | 0.96965 |  | 5.0355 | linear fit
1 | E406A | 0.567 | 0.1 | B1 | 9.0909e-05 | 0.1453648 | 0.01875 | 3.8298e-07 |  |  | 5.0355 | linear fit
1 | E406A | 0.567 | 0.1 | C1 | 4.7273e-05 | 0.0755897 | 0.00469 | 2.8969e-07 |  |  | 5.0355 | linear fit
1 | E406A | 0.567 | 0.1 | D1 | -2.0545e-17 | 0.0000000 | 0.00117 | 2.7823e-07 |  |  | 5.0355 | linear fit
1 | E406A | 0.567 | 0.1 | E1 | 8.2251e-05 | 0.1315205 | 0.00029 | 1.5699e-07 |  |  | 5.0355 | linear fit
1 | E406A | 0.567 | 0.1 | F1 | 2.7879e-05 | 0.0445785 | 0.00007 | 4.1244e-07 |  |  | 5.0355 | linear fit
1 | E406A | 0.567 | 0.1 | G1 | -8.1818e-06 | -0.0130828 | 0.00002 | 3.6498e-07 |  |  | 5.0355 | linear fit
1 | E406A | 0.567 | 0.1 | H1 | 9.0909e-06 | 0.0145365 | 0 | 4.2553e-07 |  |  | 5.0355 | linear fit
1 | E406A | 0.567 | 0.1 | A2 | 0.00025697 | 0.4108977 | 0.075 | 4.8118e-07 |  |  | 5.0355 | linear fit
1 | E406A | 0.567 | 0.1 | B2 | 7.3939e-05 | 0.1182300 | 0.01875 | 3.8298e-07 |  |  | 5.0355 | linear fit
1 | E406A | 0.567 | 0.1 | C2 | 4.4242e-05 | 0.0707442 | 0.00469 | 2.8969e-07 |  |  | 5.0355 | linear fit
1 | E406A | 0.567 | 0.1 | D2 | -9.0303e-05 | -0.1443957 | 0.00117 | 2.7823e-07 |  |  | 5.0355 | linear fit
1 | E406A | 0.567 | 0.1 | E2 | -6.4848e-05 | -0.1036935 | 0.00029 | 1.5699e-07 |  |  | 5.0355 | linear fit
1 | E406A | 0.567 | 0.1 | F2 | -2.8485e-05 | -0.0455476 | 0.00007 | 4.1244e-07 |  |  | 5.0355 | linear fit
1 | E406A | 0.567 | 0.1 | G2 | 1.0453e-05 | 0.0167137 | 0.00002 | 3.6498e-07 |  |  | 5.0355 | linear fit
1 | E406A | 0.567 | 0.1 | H2 | 1.7807e-17 | 0.0000000 | 0 | 4.2553e-07 |  |  | 5.0355 | linear fit
1 | E406A | 0.567 | 0.1 | A3 | 0.00024364 | 0.3895775 | 0.075 | 4.8118e-07 |  |  | 5.0355 | linear fit
1 | E406A | 0.567 | 0.1 | B3 | 5.8788e-05 | 0.0940025 | 0.01875 | 3.8298e-07 |  |  | 5.0355 | linear fit
1 | E406A | 0.567 | 0.1 | C3 | 3.5152e-05 | 0.0562077 | 0.00469 | 2.8969e-07 |  |  | 5.0355 | linear fit
1 | E406A | 0.567 | 0.1 | D3 | 1.5152e-05 | 0.0242275 | 0.00117 | 2.7823e-07 |  |  | 5.0355 | linear fit
1 | E406A | 0.567 | 0.1 | E3 | 5.4529e-06 | 0.0087192 | 0.00029 | 1.5699e-07 |  |  | 5.0355 | linear fit
1 | E406A | 0.567 | 0.1 | F3 | 1.8806e-05 | 0.0300716 | 0.00007 | 4.1244e-07 |  |  | 5.0355 | linear fit
1 | E406A | 0.567 | 0.1 | G3 | -5.0818e-06 | -0.0081259 | 0.00002 | 3.6498e-07 |  |  | 5.0355 | linear fit
1 | E406A | 0.567 | 0.1 | H3 | 1.702e-17 | 0.0000000 | 0 | 4.2553e-07 |  |  | 5.0355 | linear fit
1 | P329W | 0.465 | 0.1 | A4 | 0.00010424 | 0.2032481 | 0.075 | 4.8118e-07 | 0.37326 | 0.024979 | 14.94300696 | check data- curve has outliers
1 | P329W | 0.465 | 0.1 | B4 | 0.0001297 | 0.2528784 | 0.01875 | 3.8298e-07 | 0.37326 | 0.024979 | 14.94300696 | check data- curve has outliers
1 | P329W | 0.465 | 0.1 | C4 | 9.2639e-06 | 0.0180623 | 0.00469 | 2.8969e-07 | 0.37326 | 0.024979 | 14.94300696 | check data- curve has outliers
1 | P329W | 0.465 | 0.1 | D4 | 1.2338e-05 | 0.0240555 | 0.00117 | 2.7823e-07 | 0.37326 | 0.024979 | 14.94300696 | check data- curve has outliers
1 | P329W | 0.465 | 0.1 | E4 | 0.00017636 | 0.3438674 | 0.00029 | 1.5699e-07 | 0.37326 | 0.024979 | 14.94300696 | check data- curve has outliers
1 | P329W | 0.465 | 0.1 | F4 | -4.4542e-17 | 0.0000000 | 0.00007 | 4.1244e-07 | 0.37326 | 0.024979 | 14.94300696 | check data- curve has outliers
1 | P329W | 0.465 | 0.1 | G4 | -1.8788e-05 | -0.0366319 | 0.00002 | 3.6498e-07 | 0.37326 | 0.024979 | 14.94300696 | check data- curve has outliers
1 | P329W | 0.465 | 0.1 | H4 | 4.8458e-17 | 0.0000000 | 0 | 4.2553e-07 | 0.37326 | 0.024979 | 14.94300696 | check data- curve has outliers
1 | P329W | 0.465 | 0.1 | A5 | 0.00015091 | 0.2942370 | 0.075 | 4.8118e-07 | 0.37326 | 0.024979 | 14.94300696 | check data- curve has outliers
1 | P329W | 0.465 | 0.1 | B5 | 4.6061e-05 | 0.0898073 | 0.01875 | 3.8298e-07 | 0.37326 | 0.024979 | 14.94300696 | check data- curve has outliers
1 | P329W | 0.465 | 0.1 | C5 | -2.2271e-17 | 0.0000000 | 0.00469 | 2.8969e-07 | 0.37326 | 0.024979 | 14.94300696 | check data- curve has outliers
1 | P329W | 0.465 | 0.1 | D5 | -3.4623e-17 | 0.0000000 | 0.00117 | 2.7823e-07 | 0.37326 | 0.024979 | 14.94300696 | check data- curve has outliers
1 | P329W | 0.465 | 0.1 | E5 | 2.4242e-05 | 0.0472670 | 0.00029 | 1.5699e-07 | 0.37326 | 0.024979 | 14.94300696 | check data- curve has outliers
1 | P329W | 0.465 | 0.1 | F5 | 2.7056e-05 | 0.0527533 | 0.00007 | 4.1244e-07 | 0.37326 | 0.024979 | 14.94300696 | check data- curve has outliers
1 | P329W | 0.465 | 0.1 | G5 | 8.9015e-06 | 0.0173558 | 0.00002 | 3.6498e-07 | 0.37326 | 0.024979 | 14.94300696 | check data- curve has outliers
1 | P329W | 0.465 | 0.1 | H5 | -9.5485e-18 | 0.0000000 | 0 | 4.2553e-07 | 0.37326 | 0.024979 | 14.94300696 | check data- curve has outliers
1 | P329W | 0.465 | 0.1 | A6 | 0.00016727 | 0.3261423 | 0.075 | 4.8118e-07 | 0.37326 | 0.024979 | 14.94300696 | check data- curve has outliers
1 | P329W | 0.465 | 0.1 | B6 | 0.00010606 | 0.2067931 | 0.01875 | 3.8298e-07 | 0.37326 | 0.024979 | 14.94300696 | check data- curve has outliers
1 | P329W | 0.465 | 0.1 | C6 | 1.5152e-05 | 0.0295419 | 0.00469 | 2.8969e-07 | 0.37326 | 0.024979 | 14.94300696 | check data- curve has outliers
1 | P329W | 0.465 | 0.1 | D6 | 1.3149e-17 | 0.0000000 | 0.00117 | 2.7823e-07 | 0.37326 | 0.024979 | 14.94300696 | check data- curve has outliers
1 | P329W | 0.465 | 0.1 | E6 | -8.9561e-18 | 0.0000000 | 0.00029 | 1.5699e-07 | 0.37326 | 0.024979 | 14.94300696 | check data- curve has outliers
1 | P329W | 0.465 | 0.1 | F6 | 1.5758e-05 | 0.0307235 | 0.00007 | 4.1244e-07 | 0.37326 | 0.024979 | 14.94300696 | check data- curve has outliers
1 | P329W | 0.465 | 0.1 | G6 | -2.6061e-05 | -0.0508120 | 0.00002 | 3.6498e-07 | 0.37326 | 0.024979 | 14.94300696 | check data- curve has outliers
1 | P329W | 0.465 | 0.1 | H6 | -8.5158e-06 | -0.0166038 | 0 | 4.2553e-07 | 0.37326 | 0.024979 | 14.94300696 | check data- curve has outliers
1 | WT5 | 1.262 | 0.01 | A7 | 0.058873 | 422.9549812 | 0.075 | 4.8118e-07 | 644.6506 | 0.0054311 | 1.19E+05
1 | WT5 | 1.262 | 0.01 | B7 | 0.079677 | 572.4114745 | 0.01875 | 3.8298e-07 | 644.6506 | 0.0054311 | 1.19E+05
1 | WT5 | 1.262 | 0.01 | C7 | 0.042252 | 303.5456655 | 0.00469 | 2.8969e-07 | 644.6506 | 0.0054311 | 1.19E+05
1 | WT5 | 1.262 | 0.01 | D7 | 0.018424 | 132.3582040 | 0.00117 | 2.7823e-07 | 644.6506 | 0.0054311 | 1.19E+05
1 | WT5 | 1.262 | 0.01 | E7 | 0.0045442 | 32.6465288 | 0.00029 | 1.5699e-07 | 644.6506 | 0.0054311 | 1.19E+05
1 | WT5 | 1.262 | 0.01 | F7 | 0.0013739 | 9.8705897 | 0.00007 | 4.1244e-07 | 644.6506 | 0.0054311 | 1.19E+05
1 | WT5 | 1.262 | 0.01 | G7 | 0.00036242 | 2.6037109 | 0.00002 | 3.6498e-07 | 644.6506 | 0.0054311 | 1.19E+05
1 | WT5 | 1.262 | 0.01 | H7 | 2.9091e-05 | 0.2089935 | 0 | 4.2553e-07 | 644.6506 | 0.0054311 | 1.19E+05
1 | WT5 | 1.262 | 0.01 | A8 | 0.10569 | 759.2951949 | 0.075 | 4.8118e-07 | 644.6506 | 0.0054311 | 1.19E+05
1 | WT5 | 1.262 | 0.01 | B8 | 0.068461 | 491.8357627 | 0.01875 | 3.8298e-07 | 644.6506 | 0.0054311 | 1.19E+05
1 | WT5 | 1.262 | 0.01 | C8 | 0.043453 | 312.1710016 | 0.00469 | 2.8969e-07 | 644.6506 | 0.0054311 | 1.19E+05
1 | WT5 | 1.262 | 0.01 | D8 | 0.015487 | 111.2629255 | 0.00117 | 2.7823e-07 | 644.6506 | 0.0054311 | 1.19E+05
1 | WT5 | 1.262 | 0.01 | E8 | 0.0049927 | 35.8685125 | 0.00029 | 1.5699e-07 | 644.6506 | 0.0054311 | 1.19E+05
1 | WT5 | 1.262 | 0.01 | F8 | 0.0013424 | 9.6441797 | 0.00007 | 4.1244e-07 | 644.6506 | 0.0054311 | 1.19E+05
1 | WT5 | 1.262 | 0.01 | G8 | 0.00031515 | 2.2640965 | 0.00002 | 3.6498e-07 | 644.6506 | 0.0054311 | 1.19E+05
1 | WT5 | 1.262 | 0.01 | H8 | 7.4579e-18 | 0.0000000 | 0 | 4.2553e-07 | 644.6506 | 0.0054311 | 1.19E+05
1 | WT5 | 1.262 | 0.01 | A9 | 0.086658 | 622.5655636 | 0.075 | 4.8118e-07 | 644.6506 | 0.0054311 | 1.19E+05
1 | WT5 | 1.262 | 0.01 | B9 | 0.060673 | 435.8821015 | 0.01875 | 3.8298e-07 | 644.6506 | 0.0054311 | 1.19E+05
1 | WT5 | 1.262 | 0.01 | C9 | 0.037641 | 270.4201937 | 0.00469 | 2.8969e-07 | 644.6506 | 0.0054311 | 1.19E+05
1 | WT5 | 1.262 | 0.01 | D9 | 0.016127 | 115.8564292 | 0.00117 | 2.7823e-07 | 644.6506 | 0.0054311 | 1.19E+05
1 | WT5 | 1.262 | 0.01 | E9 | 0.0039861 | 28.6364658 | 0.00029 | 1.5699e-07 | 644.6506 | 0.0054311 | 1.19E+05
1 | WT5 | 1.262 | 0.01 | F9 | 0.0010709 | 7.6935739 | 0.00007 | 4.1244e-07 | 644.6506 | 0.0054311 | 1.19E+05
1 | WT5 | 1.262 | 0.01 | G9 | 0.00027939 | 2.0072086 | 0.00002 | 3.6498e-07 | 644.6506 | 0.0054311 | 1.19E+05
1 | WT5 | 1.262 | 0.01 | H9 | -1.7576e-05 | -0.1262669 | 0 | 4.2553e-07 | 644.6506 | 0.0054311 | 1.19E+05
1 | WT2 | 0.878 | 0.01 | A10 | 0.059347 | 612.8253094 | 0.075 | 4.8118e-07 | 691.0614 | 0.0034586 | 199811.8856
1 | WT2 | 0.878 | 0.01 | B10 | 0.066275 | 684.3639348 | 0.01875 | 3.8298e-07 | 691.0614 | 0.0034586 | 199811.8856
1 | WT2 | 0.878 | 0.01 | C10 | 0.036852 | 380.5359631 | 0.00469 | 2.8969e-07 | 691.0614 | 0.0034586 | 199811.8856
1 | WT2 | 0.878 | 0.01 | D10 | 0.014012 | 144.6919064 | 0.00117 | 2.7823e-07 | 691.0614 | 0.0034586 | 199811.8856
1 | WT2 | 0.878 | 0.01 | E10 | 0.004797 | 49.5344488 | 0.00029 | 1.5699e-07 | 691.0614 | 0.0034586 | 199811.8856
1 | WT2 | 0.878 | 0.01 | F10 | 0.0025673 | 26.5101608 | 0.00007 | 4.1244e-07 | 691.0614 | 0.0034586 | 199811.8856
1 | WT2 | 0.878 | 0.01 | G10 | 0.00028061 | 2.8975931 | 0.00002 | 3.6498e-07 | 691.0614 | 0.0034586 | 199811.8856
1 | WT2 | 0.878 | 0.01 | H10 | 2e-05 | 0.2065239 | 0 | 4.2553e-07 | 691.0614 | 0.0034586 | 199811.8856
1 | WT2 | 0.878 | 0.01 | A11 | 0.054624 | 564.0606238 | 0.075 | 4.8118e-07 | 691.0614 | 0.0034586 | 199811.8856
1 | WT2 | 0.878 | 0.01 | B11 | 0.065838 | 679.8579650 | 0.01875 | 3.8298e-07 | 691.0614 | 0.0034586 | 199811.8856
1 | WT2 | 0.878 | 0.01 | C11 | 0.039437 | 407.2338779 | 0.00469 | 2.8969e-07 | 691.0614 | 0.0034586 | 199811.8856
1 | WT2 | 0.878 | 0.01 | D11 | 0.01345 | 138.8842060 | 0.00117 | 2.7823e-07 | 691.0614 | 0.0034586 | 199811.8856
1 | WT2 | 0.878 | 0.01 | E11 | 0.0042848 | 44.2461850 | 0.00029 | 1.5699e-07 | 691.0614 | 0.0034586 | 199811.8856
1 | WT2 | 0.878 | 0.01 | F11 | 0.0010485 | 10.8268594 | 0.00007 | 4.1244e-07 | 691.0614 | 0.0034586 | 199811.8856
1 | WT2 | 0.878 | 0.01 | G11 | 0.00026727 | 2.7599106 | 0.00002 | 3.6498e-07 | 691.0614 | 0.0034586 | 199811.8856
1 | WT2 | 0.878 | 0.01 | H11 | 7.5413e-06 | 0.0778732 | 0 | 4.2553e-07 | 691.0614 | 0.0034586 | 199811.8856
1 | WT2 | 0.878 | 0.01 | A12 | 0.066948 | 691.3231713 | 0.075 | 4.8118e-07 | 691.0614 | 0.0034586 | 199811.8856
1 | WT2 | 0.878 | 0.01 | B12 | 0.052071 | 537.6944070 | 0.01875 | 3.8298e-07 | 691.0614 | 0.0034586 | 199811.8856
1 | WT2 | 0.878 | 0.01 | C12 | 0.039542 | 408.3228166 | 0.00469 | 2.8969e-07 | 691.0614 | 0.0034586 | 199811.8856
1 | WT2 | 0.878 | 0.01 | D12 | 0.015829 | 163.4542946 | 0.00117 | 2.7823e-07 | 691.0614 | 0.0034586 | 199811.8856
1 | WT2 | 0.878 | 0.01 | E12 | 0.0044976 | 46.4428488 | 0.00029 | 1.5699e-07 | 691.0614 | 0.0034586 | 199811.8856
1 | WT2 | 0.878 | 0.01 | F12 | 0.0013933 | 14.3878326 | 0.00007 | 4.1244e-07 | 691.0614 | 0.0034586 | 199811.8856
1 | WT2 | 0.878 | 0.01 | G12 | 0.00022545 | 2.3280878 | 0.00002 | 3.6498e-07 | 691.0614 | 0.0034586 | 199811.8856
1 | WT2 | 0.878 | 0.01 | H12 | 2.5207e-05 | 0.2602916 | 0 | 4.2553e-07 | 691.0614 | 0.0034586 | 199811.8856

## Plate 2
Plate | Sample | Yield | Dilution | Well | Max V [420] | kobs | S | Vmax correction per [S] | kcat | km | kcat/km | notes
2 | F405A | 0.113 | 0.1 | A1 | 4.3636e-05 | 3.50E-01 | 0.075 | 4.8118e-07 | 0.43335 | 0.0025599 | 1.69E+02 | check data
2 | F405A | 0.113 | 0.1 | B1 | 3.3939e-05 | 2.72E-01 | 1.88E-02 | 3.8298e-07 | 0.43335 | 0.0025599 | 1.69E+02 | check data
2 | F405A | 0.113 | 0.1 | C1 | 6.8895e-05 | 5.53E-01 | 4.69E-03 | 2.8969e-07 | 0.43335 | 0.0025599 | 1.69E+02 | check data
2 | F405A | 0.113 | 0.1 | D1 | 1.6288e-05 | 1.31E-01 | 1.17E-03 | 2.7823e-07 | 0.43335 | 0.0025599 | 1.69E+02 | check data
2 | F405A | 0.113 | 0.1 | E1 | 2.9505e-17 | 2.37E-13 | 2.93E-04 | 1.5699e-07 | 0.43335 | 0.0025599 | 1.69E+02 | check data
2 | F405A | 0.113 | 0.1 | F1 | 9.1363e-06 | 7.33E-02 | 7.32E-05 | 4.1244e-07 | 0.43335 | 0.0025599 | 1.69E+02 | check data
2 | F405A | 0.113 | 0.1 | G1 | -5.4822e-18 | -4.40E-14 | 1.83E-05 | 3.6498e-07 | 0.43335 | 0.0025599 | 1.69E+02 | check data
2 | F405A | 0.113 | 0.1 | H1 | 1.3939e-05 | 1.12E-01 | 0 | 4.2553e-07 | 0.43335 | 0.0025599 | 1.69E+02 | check data
2 | F405A | 0.113 | 0.1 | A2 | 8.1818e-05 | 6.56E-01 | 0.075 | 4.8118e-07 | 0.43335 | 0.0025599 | 1.69E+02 | check data
2 | F405A | 0.113 | 0.1 | B2 | 4.6279e-05 | 3.71E-01 | 1.88E-02 | 3.8298e-07 | 0.43335 | 0.0025599 | 1.69E+02 | check data
2 | F405A | 0.113 | 0.1 | C2 | 4.8485e-05 | 3.89E-01 | 4.69E-03 | 2.8969e-07 | 0.43335 | 0.0025599 | 1.69E+02 | check data
2 | F405A | 0.113 | 0.1 | D2 | 2.3333e-05 | 1.87E-01 | 1.17E-03 | 2.7823e-07 | 0.43335 | 0.0025599 | 1.69E+02 | check data
2 | F405A | 0.113 | 0.1 | E2 | 1.5116e-17 | 1.21E-13 | 2.93E-04 | 1.5699e-07 | 0.43335 | 0.0025599 | 1.69E+02 | check data
2 | F405A | 0.113 | 0.1 | F2 | -1.7859e-17 | -1.43E-13 | 7.32E-05 | 4.1244e-07 | 0.43335 | 0.0025599 | 1.69E+02 | check data
2 | F405A | 0.113 | 0.1 | G2 | -3.6859e-17 | -2.96E-13 | 1.83E-05 | 3.6498e-07 | 0.43335 | 0.0025599 | 1.69E+02 | check data
2 | F405A | 0.113 | 0.1 | H2 | -3.4922e-17 | -2.80E-13 | 0 | 4.2553e-07 | 0.43335 | 0.0025599 | 1.69E+02 | check data
2 | F405A | 0.113 | 0.1 | A3 | 4.8485e-05 | 3.89E-01 | 0.075 | 4.8118e-07 | 0.43335 | 0.0025599 | 1.69E+02 | check data
2 | F405A | 0.113 | 0.1 | B3 | 2.6667e-05 | 2.14E-01 | 1.88E-02 | 3.8298e-07 | 0.43335 | 0.0025599 | 1.69E+02 | check data
2 | F405A | 0.113 | 0.1 | C3 | 1.8182e-05 | 1.46E-01 | 4.69E-03 | 2.8969e-07 | 0.43335 | 0.0025599 | 1.69E+02 | check data
2 | F405A | 0.113 | 0.1 | D3 | -1.9434e-17 | -1.56E-13 | 1.17E-03 | 2.7823e-07 | 0.43335 | 0.0025599 | 1.69E+02 | check data
2 | F405A | 0.113 | 0.1 | E3 | -1.7801e-17 | -1.43E-13 | 2.93E-04 | 1.5699e-07 | 0.43335 | 0.0025599 | 1.69E+02 | check data
2 | F405A | 0.113 | 0.1 | F3 | -1.3905e-18 | -1.12E-14 | 7.32E-05 | 4.1244e-07 | 0.43335 | 0.0025599 | 1.69E+02 | check data
2 | F405A | 0.113 | 0.1 | G3 | -1.8249e-17 | -1.46E-13 | 1.83E-05 | 3.6498e-07 | 0.43335 | 0.0025599 | 1.69E+02 | check data
2 | F405A | 0.113 | 0.1 | H3 | 1.1613e-05 | 9.32E-02 | 0 | 4.2553e-07 | 0.43335 | 0.0025599 | 1.69E+02 | check data
2 | WT3 | 2.098 | 0.01 | A4 | 0.14263 | 6.16E+02 | 0.075 | 4.8118e-07 | 695.6903 | 0.009647 | 7.21E+04
2 | WT3 | 2.098 | 0.01 | B4 | 0.10737 | 4.64E+02 | 1.88E-02 | 3.8298e-07 | 695.6903 | 0.009647 | 7.21E+04
2 | WT3 | 2.098 | 0.01 | C4 | 0.056814 | 2.46E+02 | 4.69E-03 | 2.8969e-07 | 695.6903 | 0.009647 | 7.21E+04
2 | WT3 | 2.098 | 0.01 | D4 | 0.018195 | 7.86E+01 | 1.17E-03 | 2.7823e-07 | 695.6903 | 0.009647 | 7.21E+04
2 | WT3 | 2.098 | 0.01 | E4 | 0.0046145 | 1.99E+01 | 2.93E-04 | 1.5699e-07 | 695.6903 | 0.009647 | 7.21E+04
2 | WT3 | 2.098 | 0.01 | F4 | 0.001897 | 8.20E+00 | 7.32E-05 | 4.1244e-07 | 695.6903 | 0.009647 | 7.21E+04
2 | WT3 | 2.098 | 0.01 | G4 | 0.0004897 | 2.12E+00 | 1.83E-05 | 3.6498e-07 | 695.6903 | 0.009647 | 7.21E+04
2 | WT3 | 2.098 | 0.01 | H4 | -2.2048e-17 | -9.53E-14 | 0 | 4.2553e-07 | 695.6903 | 0.009647 | 7.21E+04
2 | WT3 | 2.098 | 0.01 | A5 | 0.14081 | 6.08E+02 | 0.075 | 4.8118e-07 | 695.6903 | 0.009647 | 7.21E+04
2 | WT3 | 2.098 | 0.01 | B5 | 0.10639 | 4.60E+02 | 1.88E-02 | 3.8298e-07 | 695.6903 | 0.009647 | 7.21E+04
2 | WT3 | 2.098 | 0.01 | C5 | 0.05487 | 2.37E+02 | 4.69E-03 | 2.8969e-07 | 695.6903 | 0.009647 | 7.21E+04
2 | WT3 | 2.098 | 0.01 | D5 | 0.015388 | 6.65E+01 | 1.17E-03 | 2.7823e-07 | 695.6903 | 0.009647 | 7.21E+04
2 | WT3 | 2.098 | 0.01 | E5 | 0.002957 | 1.28E+01 | 2.93E-04 | 1.5699e-07 | 695.6903 | 0.009647 | 7.21E+04
2 | WT3 | 2.098 | 0.01 | F5 | 0.0015483 | 6.69E+00 | 7.32E-05 | 4.1244e-07 | 695.6903 | 0.009647 | 7.21E+04
2 | WT3 | 2.098 | 0.01 | G5 | 0.0003103 | 1.34E+00 | 1.83E-05 | 3.6498e-07 | 695.6903 | 0.009647 | 7.21E+04
2 | WT3 | 2.098 | 0.01 | H5 | 9.2803e-06 | 4.01E-02 | 0 | 4.2553e-07 | 695.6903 | 0.009647 | 7.21E+04
2 | WT3 | 2.098 | 0.01 | A6 | 0.14226 | 6.15E+02 | 0.075 | 4.8118e-07 | 695.6903 | 0.009647 | 7.21E+04
2 | WT3 | 2.098 | 0.01 | B6 | 0.10951 | 4.73E+02 | 1.88E-02 | 3.8298e-07 | 695.6903 | 0.009647 | 7.21E+04
2 | WT3 | 2.098 | 0.01 | C6 | 0.046535 | 2.01E+02 | 4.69E-03 | 2.8969e-07 | 695.6903 | 0.009647 | 7.21E+04
2 | WT3 | 2.098 | 0.01 | D6 | 0.011477 | 4.96E+01 | 1.17E-03 | 2.7823e-07 | 695.6903 | 0.009647 | 7.21E+04
2 | WT3 | 2.098 | 0.01 | E6 | 0.0022079 | 9.54E+00 | 2.93E-04 | 1.5699e-07 | 695.6903 | 0.009647 | 7.21E+04
2 | WT3 | 2.098 | 0.01 | F6 | 0.00087939 | 3.80E+00 | 7.32E-05 | 4.1244e-07 | 695.6903 | 0.009647 | 7.21E+04
2 | WT3 | 2.098 | 0.01 | G6 | 0.00016727 | 7.23E-01 | 1.83E-05 | 3.6498e-07 | 695.6903 | 0.009647 | 7.21E+04
2 | WT3 | 2.098 | 0.01 | H6 | 0.00010606 | 4.58E-01 | 0 | 4.2553e-07 | 695.6903 | 0.009647 | 7.21E+04
2 | E154D | 1.423 | 0.01 | A7 | 0.1716 | 1.09E+03 | 0.075 | 4.8118e-07 | 878.1189 | 0.0034542 | 2.54E+05
2 | E154D | 1.423 | 0.01 | B7 | 0.11186 | 7.13E+02 | 1.88E-02 | 3.8298e-07 | 878.1189 | 0.0034542 | 2.54E+05
2 | E154D | 1.423 | 0.01 | C7 | 0.069247 | 4.41E+02 | 4.69E-03 | 2.8969e-07 | 878.1189 | 0.0034542 | 2.54E+05
2 | E154D | 1.423 | 0.01 | D7 | 0.031125 | 1.98E+02 | 1.17E-03 | 2.7823e-07 | 878.1189 | 0.0034542 | 2.54E+05
2 | E154D | 1.423 | 0.01 | E7 | 0.012082 | 7.70E+01 | 2.93E-04 | 1.5699e-07 | 878.1189 | 0.0034542 | 2.54E+05
2 | E154D | 1.423 | 0.01 | F7 | 0.00268 | 1.71E+01 | 7.32E-05 | 4.1244e-07 | 878.1189 | 0.0034542 | 2.54E+05
2 | E154D | 1.423 | 0.01 | G7 | 0.00083697 | 5.33E+00 | 1.83E-05 | 3.6498e-07 | 878.1189 | 0.0034542 | 2.54E+05
2 | E154D | 1.423 | 0.01 | H7 | -3.6498e-17 | -2.33E-13 | 0 | 4.2553e-07 | 878.1189 | 0.0034542 | 2.54E+05
2 | E154D | 1.423 | 0.01 | A8 | 0.1072 | 6.83E+02 | 0.075 | 4.8118e-07 | 878.1189 | 0.0034542 | 2.54E+05
2 | E154D | 1.423 | 0.01 | B8 | 0.1028 | 6.55E+02 | 1.88E-02 | 3.8298e-07 | 878.1189 | 0.0034542 | 2.54E+05
2 | E154D | 1.423 | 0.01 | C8 | 0.10309 | 6.57E+02 | 4.69E-03 | 2.8969e-07 | 878.1189 | 0.0034542 | 2.54E+05
2 | E154D | 1.423 | 0.01 | D8 | 0.028386 | 1.81E+02 | 1.17E-03 | 2.7823e-07 | 878.1189 | 0.0034542 | 2.54E+05
2 | E154D | 1.423 | 0.01 | E8 | 0.0090406 | 5.76E+01 | 2.93E-04 | 1.5699e-07 | 878.1189 | 0.0034542 | 2.54E+05
2 | E154D | 1.423 | 0.01 | F8 | 0.0022739 | 1.45E+01 | 7.32E-05 | 4.1244e-07 | 878.1189 | 0.0034542 | 2.54E+05
2 | E154D | 1.423 | 0.01 | G8 | 0.00054788 | 3.49E+00 | 1.83E-05 | 3.6498e-07 | 878.1189 | 0.0034542 | 2.54E+05
2 | E154D | 1.423 | 0.01 | H8 | -1.3293e-17 | -8.47E-14 | 0 | 4.2553e-07 | 878.1189 | 0.0034542 | 2.54E+05
2 | E154D | 1.423 | 0.01 | A9 | 0.11454 | 7.30E+02 | 0.075 | 4.8118e-07 | 878.1189 | 0.0034542 | 2.54E+05
2 | E154D | 1.423 | 0.01 | B9 | 0.13265 | 8.45E+02 | 1.88E-02 | 3.8298e-07 | 878.1189 | 0.0034542 | 2.54E+05
2 | E154D | 1.423 | 0.01 | C9 | 0.079282 | 5.05E+02 | 4.69E-03 | 2.8969e-07 | 878.1189 | 0.0034542 | 2.54E+05
2 | E154D | 1.423 | 0.01 | D9 | 0.029937 | 1.91E+02 | 1.17E-03 | 2.7823e-07 | 878.1189 | 0.0034542 | 2.54E+05
2 | E154D | 1.423 | 0.01 | E9 | 0.0098867 | 6.30E+01 | 2.93E-04 | 1.5699e-07 | 878.1189 | 0.0034542 | 2.54E+05
2 | E154D | 1.423 | 0.01 | F9 | 0.0023467 | 1.50E+01 | 7.32E-05 | 4.1244e-07 | 878.1189 | 0.0034542 | 2.54E+05
2 | E154D | 1.423 | 0.01 | G9 | 0.0007775 | 4.95E+00 | 1.83E-05 | 3.6498e-07 | 878.1189 | 0.0034542 | 2.54E+05
2 | E154D | 1.423 | 0.01 | H9 | -2.4799e-17 | -1.58E-13 | 0 | 4.2553e-07 | 878.1189 | 0.0034542 | 2.54E+05
2 | H379R | 0.138 | 0.1 | A10 | 0.00035515 | 2.33E+00 | 0.075 | 4.8118e-07 | 2.3744 | 0.0062402 | 3.81E+02
2 | H379R | 0.138 | 0.1 | B10 | 0.0002697 | 1.77E+00 | 1.88E-02 | 3.8298e-07 | 2.3744 | 0.0062402 | 3.81E+02
2 | H379R | 0.138 | 0.1 | C10 | 0.00013879 | 9.12E-01 | 4.69E-03 | 2.8969e-07 | 2.3744 | 0.0062402 | 3.81E+02
2 | H379R | 0.138 | 0.1 | D10 | 8e-05 | 5.26E-01 | 1.17E-03 | 2.7823e-07 | 2.3744 | 0.0062402 | 3.81E+02
2 | H379R | 0.138 | 0.1 | E10 | 3.2727e-05 | 2.15E-01 | 2.93E-04 | 1.5699e-07 | 2.3744 | 0.0062402 | 3.81E+02
2 | H379R | 0.138 | 0.1 | F10 | 1.8912e-18 | 1.24E-14 | 7.32E-05 | 4.1244e-07 | 2.3744 | 0.0062402 | 3.81E+02
2 | H379R | 0.138 | 0.1 | G10 | 8.413e-06 | 5.53E-02 | 1.83E-05 | 3.6498e-07 | 2.3744 | 0.0062402 | 3.81E+02
2 | H379R | 0.138 | 0.1 | H10 | 1.2699e-05 | 8.34E-02 | 0 | 4.2553e-07 | 2.3744 | 0.0062402 | 3.81E+02
2 | H379R | 0.138 | 0.1 | A11 | 0.00034424 | 2.26E+00 | 0.075 | 4.8118e-07 | 2.3744 | 0.0062402 | 3.81E+02
2 | H379R | 0.138 | 0.1 | B11 | 0.00022788 | 1.50E+00 | 1.88E-02 | 3.8298e-07 | 2.3744 | 0.0062402 | 3.81E+02
2 | H379R | 0.138 | 0.1 | C11 | 0.00015455 | 1.02E+00 | 4.69E-03 | 2.8969e-07 | 2.3744 | 0.0062402 | 3.81E+02
2 | H379R | 0.138 | 0.1 | D11 | 9.7576e-05 | 6.41E-01 | 1.17E-03 | 2.7823e-07 | 2.3744 | 0.0062402 | 3.81E+02
2 | H379R | 0.138 | 0.1 | E11 | 4.2424e-05 | 2.79E-01 | 2.93E-04 | 1.5699e-07 | 2.3744 | 0.0062402 | 3.81E+02
2 | H379R | 0.138 | 0.1 | F11 | -1.679e-17 | -1.10E-13 | 7.32E-05 | 4.1244e-07 | 2.3744 | 0.0062402 | 3.81E+02
2 | H379R | 0.138 | 0.1 | G11 | 6e-06 | 3.94E-02 | 1.83E-05 | 3.6498e-07 | 2.3744 | 0.0062402 | 3.81E+02
2 | H379R | 0.138 | 0.1 | H11 | 1.2616e-18 | 8.29E-15 | 0 | 4.2553e-07 | 2.3744 | 0.0062402 | 3.81E+02
2 | H379R | 0.138 | 0.1 | A12 | 0.00034424 | 2.26E+00 | 0.075 | 4.8118e-07 | 2.3744 | 0.0062402 | 3.81E+02
2 | H379R | 0.138 | 0.1 | B12 | 0.00025636 | 1.68E+00 | 1.88E-02 | 3.8298e-07 | 2.3744 | 0.0062402 | 3.81E+02
2 | H379R | 0.138 | 0.1 | C12 | 0.00015091 | 9.91E-01 | 4.69E-03 | 2.8969e-07 | 2.3744 | 0.0062402 | 3.81E+02
2 | H379R | 0.138 | 0.1 | D12 | 6.8485e-05 | 4.50E-01 | 1.17E-03 | 2.7823e-07 | 2.3744 | 0.0062402 | 3.81E+02
2 | H379R | 0.138 | 0.1 | E12 | 5.3333e-05 | 3.50E-01 | 2.93E-04 | 1.5699e-07 | 2.3744 | 0.0062402 | 3.81E+02
2 | H379R | 0.138 | 0.1 | F12 | -1.5977e-17 | -1.05E-13 | 7.32E-05 | 4.1244e-07 | 2.3744 | 0.0062402 | 3.81E+02
2 | H379R | 0.138 | 0.1 | G12 | -5.6693e-18 | -3.72E-14 | 1.83E-05 | 3.6498e-07 | 2.3744 | 0.0062402 | 3.81E+02
2 | H379R | 0.138 | 0.1 | H12 | 2.5615e-06 | 1.68E-02 | 0 | 4.2553e-07 | 2.3744 | 0.0062402 | 3.81E+02

## Plate 3
Plate | Sample | Yield | Dilution | Well | Max V [420] | kobs | S | Vmax correction per [S] | kcat | km | kcat/km
3 | T178R | 0.762 | 0.01 | A1 | 0.033694 | 400.895969 | 0.075 | 4.8118e-07 | 534.4581 | 0.023109 | 23128.09261
3 | T178R | 0.762 | 0.01 | B1 | 0.018765 | 223.267215 | 0.01875 | 3.8298e-07 | 534.4581 | 0.023109 | 23128.09261
3 | T178R | 0.762 | 0.01 | C1 | 0.010443 | 124.252870 | 0.00469 | 2.8969e-07 | 534.4581 | 0.023109 | 23128.09261
3 | T178R | 0.762 | 0.01 | D1 | 0.0038982 | 46.381201 | 0.00117 | 2.7823e-07 | 534.4581 | 0.023109 | 23128.09261
3 | T178R | 0.762 | 0.01 | E1 | 0.0010297 | 12.251502 | 0.00029 | 1.5699e-07 | 534.4581 | 0.023109 | 23128.09261
3 | T178R | 0.762 | 0.01 | F1 | 0.00046667 | 5.552476 | 0.00007 | 4.1244e-07 | 534.4581 | 0.023109 | 23128.09261
3 | T178R | 0.762 | 0.01 | G1 | 0.00011636 | 1.384514 | 0.00002 | 3.6498e-07 | 534.4581 | 0.023109 | 23128.09261
3 | T178R | 0.762 | 0.01 | H1 | 1.4699e-17 | 0.000000 | 0 | 4.2553e-07 | 534.4581 | 0.023109 | 23128.09261
3 | T178R | 0.762 | 0.01 | A2 | 0.034759 | 413.572926 | 0.075 | 4.8118e-07 | 534.4581 | 0.023109 | 23128.09261
3 | T178R | 0.762 | 0.01 | B2 | 0.017594 | 209.335549 | 0.01875 | 3.8298e-07 | 534.4581 | 0.023109 | 23128.09261
3 | T178R | 0.762 | 0.01 | C2 | 0.0099739 | 118.671554 | 0.00469 | 2.8969e-07 | 534.4581 | 0.023109 | 23128.09261
3 | T178R | 0.762 | 0.01 | D2 | 0.0045145 | 53.714797 | 0.00117 | 2.7823e-07 | 534.4581 | 0.023109 | 23128.09261
3 | T178R | 0.762 | 0.01 | E2 | 0.00090909 | 10.816512 | 0.00029 | 1.5699e-07 | 534.4581 | 0.023109 | 23128.09261
3 | T178R | 0.762 | 0.01 | F2 | 0.00055515 | 6.605283 | 0.00007 | 4.1244e-07 | 534.4581 | 0.023109 | 23128.09261
3 | T178R | 0.762 | 0.01 | G2 | 0.00015212 | 1.809963 | 0.00002 | 3.6498e-07 | 534.4581 | 0.023109 | 23128.09261
3 | T178R | 0.762 | 0.01 | H2 | 7.2727e-06 | 0.086532 | 0 | 4.2553e-07 | 534.4581 | 0.023109 | 23128.09261
3 | T178R | 0.762 | 0.01 | A3 | 0.037152 | 442.034771 | 0.075 | 4.8118e-07 | 534.4581 | 0.023109 | 23128.09261
3 | T178R | 0.762 | 0.01 | B3 | 0.014773 | 175.775520 | 0.01875 | 3.8298e-07 | 534.4581 | 0.023109 | 23128.09261
3 | T178R | 0.762 | 0.01 | C3 | 0.013091 | 155.757766 | 0.00469 | 2.8969e-07 | 534.4581 | 0.023109 | 23128.09261
3 | T178R | 0.762 | 0.01 | D3 | 0.0042242 | 50.260723 | 0.00117 | 2.7823e-07 | 534.4581 | 0.023109 | 23128.09261
3 | T178R | 0.762 | 0.01 | E3 | 0.0011212 | 13.340364 | 0.00029 | 1.5699e-07 | 534.4581 | 0.023109 | 23128.09261
3 | T178R | 0.762 | 0.01 | F3 | 0.00048788 | 5.804861 | 0.00007 | 4.1244e-07 | 534.4581 | 0.023109 | 23128.09261
3 | T178R | 0.762 | 0.01 | G3 | 0.00017091 | 2.033504 | 0.00002 | 3.6498e-07 | 534.4581 | 0.023109 | 23128.09261
3 | T178R | 0.762 | 0.01 | H3 | 8.4848e-06 | 0.100954 | 0 | 4.2553e-07 | 534.4581 | 0.023109 | 23128.09261
3 | W407A | 0.125 | 0.1 | A4 | 0.0014473 | 10.497243 | 0.075 | 4.8118e-07 | 11.3993 | 0.0075918 | 1501.531365
3 | W407A | 0.125 | 0.1 | B4 | 0.0011267 | 8.171849 | 0.01875 | 3.8298e-07 | 11.3993 | 0.0075918 | 1501.531365
3 | W407A | 0.125 | 0.1 | C4 | 0.00040909 | 2.967185 | 0.00469 | 2.8969e-07 | 11.3993 | 0.0075918 | 1501.531365
3 | W407A | 0.125 | 0.1 | D4 | 0.00037939 | 2.751790 | 0.00117 | 2.7823e-07 | 11.3993 | 0.0075918 | 1501.531365
3 | W407A | 0.125 | 0.1 | E4 | 0.00010667 | 0.773666 | 0.00029 | 1.5699e-07 | 11.3993 | 0.0075918 | 1501.531365
3 | W407A | 0.125 | 0.1 | F4 | 4.1212e-05 | 0.298916 | 0.00007 | 4.1244e-07 | 11.3993 | 0.0075918 | 1501.531365
3 | W407A | 0.125 | 0.1 | G4 | 9.9198e-06 | 0.071949 | 0.00002 | 3.6498e-07 | 11.3993 | 0.0075918 | 1501.531365
3 | W407A | 0.125 | 0.1 | H4 | 4.9658e-18 | 0.000000 | 0 | 4.2553e-07 | 11.3993 | 0.0075918 | 1501.531365
3 | W407A | 0.125 | 0.1 | A5 | 0.0012327 | 8.941119 | 0.075 | 4.8118e-07 | 11.3993 | 0.0075918 | 1501.531365
3 | W407A | 0.125 | 0.1 | B5 | 0.0011691 | 8.479557 | 0.01875 | 3.8298e-07 | 11.3993 | 0.0075918 | 1501.531365
3 | W407A | 0.125 | 0.1 | C5 | 0.00050364 | 3.652935 | 0.00469 | 2.8969e-07 | 11.3993 | 0.0075918 | 1501.531365
3 | W407A | 0.125 | 0.1 | D5 | 0.00025273 | 1.833061 | 0.00117 | 2.7823e-07 | 11.3993 | 0.0075918 | 1501.531365
3 | W407A | 0.125 | 0.1 | E5 | 0.0001097 | 0.795645 | 0.00029 | 1.5699e-07 | 11.3993 | 0.0075918 | 1501.531365
3 | W407A | 0.125 | 0.1 | F5 | 2.4242e-05 | 0.175833 | 0.00007 | 4.1244e-07 | 11.3993 | 0.0075918 | 1501.531365
3 | W407A | 0.125 | 0.1 | G5 | 7.8053e-06 | 0.056613 | 0.00002 | 3.6498e-07 | 11.3993 | 0.0075918 | 1501.531365
3 | W407A | 0.125 | 0.1 | H5 | 1.2683e-05 | 0.091991 | 0 | 4.2553e-07 | 11.3993 | 0.0075918 | 1501.531365
3 | W407A | 0.125 | 0.1 | A6 | 0.0015909 | 11.539055 | 0.075 | 4.8118e-07 | 11.3993 | 0.0075918 | 1501.531365
3 | W407A | 0.125 | 0.1 | B6 | 0.0011515 | 8.352078 | 0.01875 | 3.8298e-07 | 11.3993 | 0.0075918 | 1501.531365
3 | W407A | 0.125 | 0.1 | C6 | 0.00061939 | 4.492539 | 0.00469 | 2.8969e-07 | 11.3993 | 0.0075918 | 1501.531365
3 | W407A | 0.125 | 0.1 | D6 | 0.00033394 | 2.422102 | 0.00117 | 2.7823e-07 | 11.3993 | 0.0075918 | 1501.531365
3 | W407A | 0.125 | 0.1 | E6 | 0.00013697 | 0.993458 | 0.00029 | 1.5699e-07 | 11.3993 | 0.0075918 | 1501.531365
3 | W407A | 0.125 | 0.1 | F6 | 7.697e-05 | 0.558270 | 0.00007 | 4.1244e-07 | 11.3993 | 0.0075918 | 1501.531365
3 | W407A | 0.125 | 0.1 | G6 | 1.0909e-05 | 0.079125 | 0.00002 | 3.6498e-07 | 11.3993 | 0.0075918 | 1501.531365
3 | W407A | 0.125 | 0.1 | H6 | 1.0414e-17 | 0.000000 | 0 | 4.2553e-07 | 11.3993 | 0.0075918 | 1501.531365
3 | Q284R | 0.516 | 0.01 | A7 | 0.017343 | 304.726448 | 0.075 | 4.8118e-07 | 369.7664 | 0.0096769 | 3.82E+04
3 | Q284R | 0.516 | 0.01 | B7 | 0.012302 | 216.149618 | 0.01875 | 3.8298e-07 | 369.7664 | 0.0096769 | 3.82E+04
3 | Q284R | 0.516 | 0.01 | C7 | 0.0044818 | 78.747978 | 0.00469 | 2.8969e-07 | 369.7664 | 0.0096769 | 3.82E+04
3 | Q284R | 0.516 | 0.01 | D7 | 0.0013133 | 23.075979 | 0.00117 | 2.7823e-07 | 369.7664 | 0.0096769 | 3.82E+04
3 | Q284R | 0.516 | 0.01 | E7 | 0.00032061 | 5.633222 | 0.00029 | 1.5699e-07 | 369.7664 | 0.0096769 | 3.82E+04
3 | Q284R | 0.516 | 0.01 | F7 | 7.7576e-05 | 1.363048 | 0.00007 | 4.1244e-07 | 369.7664 | 0.0096769 | 3.82E+04
3 | Q284R | 0.516 | 0.01 | G7 | 1.8788e-05 | 0.330113 | 0.00002 | 3.6498e-07 | 369.7664 | 0.0096769 | 3.82E+04
3 | Q284R | 0.516 | 0.01 | H7 | 1.2072e-17 | 0.000000 | 0 | 4.2553e-07 | 369.7664 | 0.0096769 | 3.82E+04
3 | Q284R | 0.516 | 0.01 | A8 | 0.018373 | 322.818783 | 0.075 | 4.8118e-07 | 369.7664 | 0.0096769 | 3.82E+04
3 | Q284R | 0.516 | 0.01 | B8 | 0.015526 | 272.801317 | 0.01875 | 3.8298e-07 | 369.7664 | 0.0096769 | 3.82E+04
3 | Q284R | 0.516 | 0.01 | C8 | 0.0056667 | 99.566409 | 0.00469 | 2.8969e-07 | 369.7664 | 0.0096769 | 3.82E+04
3 | Q284R | 0.516 | 0.01 | D8 | 0.0026067 | 45.800548 | 0.00117 | 2.7823e-07 | 369.7664 | 0.0096769 | 3.82E+04
3 | Q284R | 0.516 | 0.01 | E8 | 0.00077152 | 13.555940 | 0.00029 | 1.5699e-07 | 369.7664 | 0.0096769 | 3.82E+04
3 | Q284R | 0.516 | 0.01 | F8 | 0.00020364 | 3.578001 | 0.00007 | 4.1244e-07 | 369.7664 | 0.0096769 | 3.82E+04
3 | Q284R | 0.516 | 0.01 | G8 | 6.3636e-05 | 1.118125 | 0.00002 | 3.6498e-07 | 369.7664 | 0.0096769 | 3.82E+04
3 | Q284R | 0.516 | 0.01 | H8 | 1.22e-17 | 0.000000 | 0 | 4.2553e-07 | 369.7664 | 0.0096769 | 3.82E+04
3 | Q284R | 0.516 | 0.01 | A9 | 0.019145 | 336.385368 | 0.075 | 4.8118e-07 | 369.7664 | 0.0096769 | 3.82E+04
3 | Q284R | 0.516 | 0.01 | B9 | 0.016215 | 284.898354 | 0.01875 | 3.8298e-07 | 369.7664 | 0.0096769 | 3.82E+04
3 | Q284R | 0.516 | 0.01 | C9 | 0.0083521 | 146.751302 | 0.00469 | 2.8969e-07 | 369.7664 | 0.0096769 | 3.82E+04
3 | Q284R | 0.516 | 0.01 | D9 | 0.0031067 | 54.585820 | 0.00117 | 2.7823e-07 | 369.7664 | 0.0096769 | 3.82E+04
3 | Q284R | 0.516 | 0.01 | E9 | 0.00092545 | 16.260739 | 0.00029 | 1.5699e-07 | 369.7664 | 0.0096769 | 3.82E+04
3 | Q284R | 0.516 | 0.01 | F9 | 0.0002297 | 4.035900 | 0.00007 | 4.1244e-07 | 369.7664 | 0.0096769 | 3.82E+04
3 | Q284R | 0.516 | 0.01 | G9 | 7.1515e-05 | 1.256560 | 0.00002 | 3.6498e-07 | 369.7664 | 0.0096769 | 3.82E+04
3 | Q284R | 0.516 | 0.01 | H9 | -2.1126e-17 | 0.000000 | 0 | 4.2553e-07 | 369.7664 | 0.0096769 | 3.82E+04
3 | WT4 | 1.977 | 0.01 | A10 | 0.18407 | 844.140632 | 0.075 | 4.8118e-07 | 916.301 | 0.0062847 | 1.46E+05
3 | WT4 | 1.977 | 0.01 | B10 | 0.1407 | 645.227622 | 0.01875 | 3.8298e-07 | 916.301 | 0.0062847 | 1.46E+05
3 | WT4 | 1.977 | 0.01 | C10 | 0.09305 | 426.722947 | 0.00469 | 2.8969e-07 | 916.301 | 0.0062847 | 1.46E+05
3 | WT4 | 1.977 | 0.01 | D10 | 0.033667 | 154.396036 | 0.00117 | 2.7823e-07 | 916.301 | 0.0062847 | 1.46E+05
3 | WT4 | 1.977 | 0.01 | E10 | 0.0097964 | 44.925519 | 0.00029 | 1.5699e-07 | 916.301 | 0.0062847 | 1.46E+05
3 | WT4 | 1.977 | 0.01 | F10 | 0.0026594 | 12.195816 | 0.00007 | 4.1244e-07 | 916.301 | 0.0062847 | 1.46E+05
3 | WT4 | 1.977 | 0.01 | G10 | 0.00063636 | 2.918324 | 0.00002 | 3.6498e-07 | 916.301 | 0.0062847 | 1.46E+05
3 | WT4 | 1.977 | 0.01 | H10 | -3.4623e-17 | 0.000000 | 0 | 4.2553e-07 | 916.301 | 0.0062847 | 1.46E+05
3 | WT4 | 1.977 | 0.01 | A11 | 0.18668 | 856.086267 | 0.075 | 4.8118e-07 | 916.301 | 0.0062847 | 1.46E+05
3 | WT4 | 1.977 | 0.01 | B11 | 0.13821 | 633.840600 | 0.01875 | 3.8298e-07 | 916.301 | 0.0062847 | 1.46E+05
3 | WT4 | 1.977 | 0.01 | C11 | 0.083962 | 385.046495 | 0.00469 | 2.8969e-07 | 916.301 | 0.0062847 | 1.46E+05
3 | WT4 | 1.977 | 0.01 | D11 | 0.032992 | 151.299831 | 0.00117 | 2.7823e-07 | 916.301 | 0.0062847 | 1.46E+05
3 | WT4 | 1.977 | 0.01 | E11 | 0.0085739 | 39.319557 | 0.00029 | 1.5699e-07 | 916.301 | 0.0062847 | 1.46E+05
3 | WT4 | 1.977 | 0.01 | F11 | 0.0022564 | 10.347544 | 0.00007 | 4.1244e-07 | 916.301 | 0.0062847 | 1.46E+05
3 | WT4 | 1.977 | 0.01 | G11 | 0.00054061 | 2.479186 | 0.00002 | 3.6498e-07 | 916.301 | 0.0062847 | 1.46E+05
3 | WT4 | 1.977 | 0.01 | H11 | 1.5152e-05 | 0.069484 | 0 | 4.2553e-07 | 916.301 | 0.0062847 | 1.46E+05
3 | WT4 | 1.977 | 0.01 | A12 | 0.1934 | 886.901021 | 0.075 | 4.8118e-07 | 916.301 | 0.0062847 | 1.46E+05
3 | WT4 | 1.977 | 0.01 | B12 | 0.14993 | 687.584999 | 0.01875 | 3.8298e-07 | 916.301 | 0.0062847 | 1.46E+05
3 | WT4 | 1.977 | 0.01 | C12 | 0.088333 | 405.088435 | 0.00469 | 2.8969e-07 | 916.301 | 0.0062847 | 1.46E+05
3 | WT4 | 1.977 | 0.01 | D12 | 0.033827 | 155.127007 | 0.00117 | 2.7823e-07 | 916.301 | 0.0062847 | 1.46E+05
3 | WT4 | 1.977 | 0.01 | E12 | 0.0054552 | 25.016988 | 0.00029 | 1.5699e-07 | 916.301 | 0.0062847 | 1.46E+05
3 | WT4 | 1.977 | 0.01 | F12 | 0.0024733 | 11.342554 | 0.00007 | 4.1244e-07 | 916.301 | 0.0062847 | 1.46E+05
3 | WT4 | 1.977 | 0.01 | G12 | 0.00063818 | 2.926662 | 0.00002 | 3.6498e-07 | 916.301 | 0.0062847 | 1.46E+05
3 | WT4 | 1.977 | 0.01 | H12 | 1.9394e-05 | 0.088939 | 0 | 4.2553e-07 | 916.301 | 0.0062847 | 1.46E+05

## Plate 4
Plate | Sample | Yield | Dilution | Well | Max V [420] | kobs | S | Vmax correction per [S] | kcat | km | kcat/km | notes
4 | S17A | 0.654 | 0.01 | A1 | 0.018553 | 257.204799 | 0.075 | 4.8118e-07 | 485.7284 | 0.0058689 | 8.28E+04 | check data
4 | S17A | 0.654 | 0.01 | B1 | 0.036971 | 512.527598 | 0.01875 | 3.8298e-07 | 485.7284 | 0.0058689 | 8.28E+04 | check data
4 | S17A | 0.654 | 0.01 | C1 | 0.013459 | 186.587538 | 0.00469 | 2.8969e-07 | 485.7284 | 0.0058689 | 8.28E+04 | check data
4 | S17A | 0.654 | 0.01 | D1 | 0.0061206 | 84.849944 | 0.00117 | 2.7823e-07 | 485.7284 | 0.0058689 | 8.28E+04 | check data
4 | S17A | 0.654 | 0.01 | E1 | 0.0023855 | 33.069548 | 0.00029 | 1.5699e-07 | 485.7284 | 0.0058689 | 8.28E+04 | check data
4 | S17A | 0.654 | 0.01 | F1 | 0.00040848 | 5.662824 | 0.00007 | 4.1244e-07 | 485.7284 | 0.0058689 | 8.28E+04 | check data
4 | S17A | 0.654 | 0.01 | G1 | 0.00013152 | 1.823194 | 0.00002 | 3.6498e-07 | 485.7284 | 0.0058689 | 8.28E+04 | check data
4 | S17A | 0.654 | 0.01 | H1 | 1.8542e-17 | 0.000000 | 0 | 4.2553e-07 | 485.7284 | 0.0058689 | 8.28E+04 | check data
4 | S17A | 0.654 | 0.01 | A2 | 0.024569 | 340.601233 | 0.075 | 4.8118e-07 | 485.7284 | 0.0058689 | 8.28E+04 | check data
4 | S17A | 0.654 | 0.01 | B2 | 0.026219 | 363.479379 | 0.01875 | 3.8298e-07 | 485.7284 | 0.0058689 | 8.28E+04 | check data
4 | S17A | 0.654 | 0.01 | C2 | 0.013175 | 182.638677 | 0.00469 | 2.8969e-07 | 485.7284 | 0.0058689 | 8.28E+04 | check data
4 | S17A | 0.654 | 0.01 | D2 | 0.010296 | 142.738463 | 0.00117 | 2.7823e-07 | 485.7284 | 0.0058689 | 8.28E+04 | check data
4 | S17A | 0.654 | 0.01 | E2 | 0.00208 | 28.835034 | 0.00029 | 1.5699e-07 | 485.7284 | 0.0058689 | 8.28E+04 | check data
4 | S17A | 0.654 | 0.01 | F2 | 0.00060909 | 8.443825 | 0.00007 | 4.1244e-07 | 485.7284 | 0.0058689 | 8.28E+04 | check data
4 | S17A | 0.654 | 0.01 | G2 | 0.00015758 | 2.184472 | 0.00002 | 3.6498e-07 | 485.7284 | 0.0058689 | 8.28E+04 | check data
4 | S17A | 0.654 | 0.01 | H2 | -3.0623e-17 | 0.000000 | 0 | 4.2553e-07 | 485.7284 | 0.0058689 | 8.28E+04 | check data
4 | S17A | 0.654 | 0.01 | A3 | 0.051062 | 707.869827 | 0.075 | 4.8118e-07 | 485.7284 | 0.0058689 | 8.28E+04 | check data
4 | S17A | 0.654 | 0.01 | B3 | 0.023858 | 330.745904 | 0.01875 | 3.8298e-07 | 485.7284 | 0.0058689 | 8.28E+04 | check data
4 | S17A | 0.654 | 0.01 | C3 | 0.013055 | 180.975117 | 0.00469 | 2.8969e-07 | 485.7284 | 0.0058689 | 8.28E+04 | check data
4 | S17A | 0.654 | 0.01 | D3 | 0.0053352 | 73.961189 | 0.00117 | 2.7823e-07 | 485.7284 | 0.0058689 | 8.28E+04 | check data
4 | S17A | 0.654 | 0.01 | E3 | 0.0018127 | 25.129833 | 0.00029 | 1.5699e-07 | 485.7284 | 0.0058689 | 8.28E+04 | check data
4 | S17A | 0.654 | 0.01 | F3 | 0.00076727 | 10.636700 | 0.00007 | 4.1244e-07 | 485.7284 | 0.0058689 | 8.28E+04 | check data
4 | S17A | 0.654 | 0.01 | G3 | 9.9394e-05 | 1.377898 | 0.00002 | 3.6498e-07 | 485.7284 | 0.0058689 | 8.28E+04 | check data
4 | S17A | 0.654 | 0.01 | H3 | 1.2711e-17 | 0.000000 | 0 | 4.2553e-07 | 485.7284 | 0.0058689 | 8.28E+04 | check data
4 | D403A | 0.12 | 0.1 | A4 | 6.8485e-05 | 0.517426 | 0.075 | 4.8118e-07 | 1.1895 | 0.043958 | 27.06084436
4 | D403A | 0.12 | 0.1 | B4 | 5.1894e-05 | 0.392076 | 0.01875 | 3.8298e-07 | 1.1895 | 0.043958 | 27.06084436
4 | D403A | 0.12 | 0.1 | C4 | -4.0934e-17 | 0.000000 | 0.00469 | 2.8969e-07 | 1.1895 | 0.043958 | 27.06084436
4 | D403A | 0.12 | 0.1 | D4 | 6.4658e-06 | 0.048852 | 0.00117 | 2.7823e-07 | 1.1895 | 0.043958 | 27.06084436
4 | D403A | 0.12 | 0.1 | E4 | -1.2821e-05 | -0.096863 | 0.00029 | 1.5699e-07 | 1.1895 | 0.043958 | 27.06084436
4 | D403A | 0.12 | 0.1 | F4 | 3.0915e-17 | 0.000000 | 0.00007 | 4.1244e-07 | 1.1895 | 0.043958 | 27.06084436
4 | D403A | 0.12 | 0.1 | G4 | 4.1212e-05 | 0.311371 | 0.00002 | 3.6498e-07 | 1.1895 | 0.043958 | 27.06084436
4 | D403A | 0.12 | 0.1 | H4 | 1.4575e-17 | 0.000000 | 0 | 4.2553e-07 | 1.1895 | 0.043958 | 27.06084436
4 | D403A | 0.12 | 0.1 | A5 | 0.00010364 | 0.783007 | 0.075 | 4.8118e-07 | 1.1895 | 0.043958 | 27.06084436
4 | D403A | 0.12 | 0.1 | B5 | 4.303e-05 | 0.325108 | 0.01875 | 3.8298e-07 | 1.1895 | 0.043958 | 27.06084436
4 | D403A | 0.12 | 0.1 | C5 | 1.6783e-05 | 0.126803 | 0.00469 | 2.8969e-07 | 1.1895 | 0.043958 | 27.06084436
4 | D403A | 0.12 | 0.1 | D5 | 1.572e-05 | 0.118768 | 0.00117 | 2.7823e-07 | 1.1895 | 0.043958 | 27.06084436
4 | D403A | 0.12 | 0.1 | E5 | -1.7461e-17 | 0.000000 | 0.00029 | 1.5699e-07 | 1.1895 | 0.043958 | 27.06084436
4 | D403A | 0.12 | 0.1 | F5 | -3.1058e-18 | 0.000000 | 0.00007 | 4.1244e-07 | 1.1895 | 0.043958 | 27.06084436
4 | D403A | 0.12 | 0.1 | G5 | 1.8346e-17 | 0.000000 | 0.00002 | 3.6498e-07 | 1.1895 | 0.043958 | 27.06084436
4 | D403A | 0.12 | 0.1 | H5 | 8.1909e-18 | 0.000000 | 0 | 4.2553e-07 | 1.1895 | 0.043958 | 27.06084436
4 | D403A | 0.12 | 0.1 | A6 | 0.00012545 | 0.947851 | 0.075 | 4.8118e-07 | 1.1895 | 0.043958 | 27.06084436
4 | D403A | 0.12 | 0.1 | B6 | 4.7879e-05 | 0.361740 | 0.01875 | 3.8298e-07 | 1.1895 | 0.043958 | 27.06084436
4 | D403A | 0.12 | 0.1 | C6 | 2.3636e-05 | 0.178581 | 0.00469 | 2.8969e-07 | 1.1895 | 0.043958 | 27.06084436
4 | D403A | 0.12 | 0.1 | D6 | 2.349e-17 | 0.000000 | 0.00117 | 2.7823e-07 | 1.1895 | 0.043958 | 27.06084436
4 | D403A | 0.12 | 0.1 | E6 | 0 | 0.000000 | 0.00029 | 1.5699e-07 | 1.1895 | 0.043958 | 27.06084436
4 | D403A | 0.12 | 0.1 | F6 | -4.1932e-18 | 0.000000 | 0.00007 | 4.1244e-07 | 1.1895 | 0.043958 | 27.06084436
4 | D403A | 0.12 | 0.1 | G6 | 1.1354e-17 | 0.000000 | 0.00002 | 3.6498e-07 | 1.1895 | 0.043958 | 27.06084436
4 | D403A | 0.12 | 0.1 | H6 | -6.5197e-17 | 0.000000 | 0 | 4.2553e-07 | 1.1895 | 0.043958 | 27.06084436
4 | Y18A | 0.172 | 0.1 | A7 | 0.025647 | 135.190951 | 0.075 | 4.8118e-07 | 196.5275 | 0.031543 | 6230.400373
4 | Y18A | 0.172 | 0.1 | B7 | 0.016421 | 86.558882 | 0.01875 | 3.8298e-07 | 196.5275 | 0.031543 | 6230.400373
4 | Y18A | 0.172 | 0.1 | C7 | 0.006057 | 31.927273 | 0.00469 | 2.8969e-07 | 196.5275 | 0.031543 | 6230.400373
4 | Y18A | 0.172 | 0.1 | D7 | 0.0017255 | 9.095152 | 0.00117 | 2.7823e-07 | 196.5275 | 0.031543 | 6230.400373
4 | Y18A | 0.172 | 0.1 | E7 | 0.00053636 | 2.827260 | 0.00029 | 1.5699e-07 | 196.5275 | 0.031543 | 6230.400373
4 | Y18A | 0.172 | 0.1 | F7 | 0.00016424 | 0.865749 | 0.00007 | 4.1244e-07 | 196.5275 | 0.031543 | 6230.400373
4 | Y18A | 0.172 | 0.1 | G7 | 4.2424e-05 | 0.223625 | 0.00002 | 3.6498e-07 | 196.5275 | 0.031543 | 6230.400373
4 | Y18A | 0.172 | 0.1 | H7 | 1.2311e-05 | 0.064891 | 0 | 4.2553e-07 | 196.5275 | 0.031543 | 6230.400373
4 | Y18A | 0.172 | 0.1 | A8 | 0.024981 | 131.680035 | 0.075 | 4.8118e-07 | 196.5275 | 0.031543 | 6230.400373
4 | Y18A | 0.172 | 0.1 | B8 | 0.012335 | 65.020594 | 0.01875 | 3.8298e-07 | 196.5275 | 0.031543 | 6230.400373
4 | Y18A | 0.172 | 0.1 | C8 | 0.0049709 | 26.202471 | 0.00469 | 2.8969e-07 | 196.5275 | 0.031543 | 6230.400373
4 | Y18A | 0.172 | 0.1 | D8 | 0.0014145 | 7.456300 | 0.00117 | 2.7823e-07 | 196.5275 | 0.031543 | 6230.400373
4 | Y18A | 0.172 | 0.1 | E8 | 0.00038121 | 2.009431 | 0.00029 | 1.5699e-07 | 196.5275 | 0.031543 | 6230.400373
4 | Y18A | 0.172 | 0.1 | F8 | 0.00011333 | 0.597398 | 0.00007 | 4.1244e-07 | 196.5275 | 0.031543 | 6230.400373
4 | Y18A | 0.172 | 0.1 | G8 | 5.1966e-05 | 0.273922 | 0.00002 | 3.6498e-07 | 196.5275 | 0.031543 | 6230.400373
4 | Y18A | 0.172 | 0.1 | H8 | 3.4549e-17 | 0.000000 | 0 | 4.2553e-07 | 196.5275 | 0.031543 | 6230.400373
4 | Y18A | 0.172 | 0.1 | A9 | 0.028294 | 149.141958 | 0.075 | 4.8118e-07 | 196.5275 | 0.031543 | 6230.400373
4 | Y18A | 0.172 | 0.1 | B9 | 0.012148 | 64.033448 | 0.01875 | 3.8298e-07 | 196.5275 | 0.031543 | 6230.400373
4 | Y18A | 0.172 | 0.1 | C9 | 0.0045818 | 24.151510 | 0.00469 | 2.8969e-07 | 196.5275 | 0.031543 | 6230.400373
4 | Y18A | 0.172 | 0.1 | D9 | 0.0013442 | 7.085721 | 0.00117 | 2.7823e-07 | 196.5275 | 0.031543 | 6230.400373
4 | Y18A | 0.172 | 0.1 | E9 | 0.00043697 | 2.303338 | 0.00029 | 1.5699e-07 | 196.5275 | 0.031543 | 6230.400373
4 | Y18A | 0.172 | 0.1 | F9 | 0.00012424 | 0.654902 | 0.00007 | 4.1244e-07 | 196.5275 | 0.031543 | 6230.400373
4 | Y18A | 0.172 | 0.1 | G9 | 4.2424e-05 | 0.223625 | 0.00002 | 3.6498e-07 | 196.5275 | 0.031543 | 6230.400373
4 | Y18A | 0.172 | 0.1 | H9 | -1.1249e-17 | 0.000000 | 0 | 4.2553e-07 | 196.5275 | 0.031543 | 6230.400373
4 | W328C | 0.22 | 0.1 | A10 | 0.0023279 | 9.593400 | 0.075 | 4.8118e-07 | 10.4536 | 0.0041754 | 2503.630556
4 | W328C | 0.22 | 0.1 | B10 | 0.0024582 | 10.130391 | 0.01875 | 3.8298e-07 | 10.4536 | 0.0041754 | 2503.630556
4 | W328C | 0.22 | 0.1 | C10 | 0.0013897 | 5.727068 | 0.00469 | 2.8969e-07 | 10.4536 | 0.0041754 | 2503.630556
4 | W328C | 0.22 | 0.1 | D10 | 0.00055758 | 2.297820 | 0.00117 | 2.7823e-07 | 10.4536 | 0.0041754 | 2503.630556
4 | W328C | 0.22 | 0.1 | E10 | 0.00017212 | 0.709327 | 0.00029 | 1.5699e-07 | 10.4536 | 0.0041754 | 2503.630556
4 | W328C | 0.22 | 0.1 | F10 | 5.5758e-05 | 0.229782 | 0.00007 | 4.1244e-07 | 10.4536 | 0.0041754 | 2503.630556
4 | W328C | 0.22 | 0.1 | G10 | 2.9091e-05 | 0.119886 | 0.00002 | 3.6498e-07 | 10.4536 | 0.0041754 | 2503.630556
4 | W328C | 0.22 | 0.1 | H10 | 2.2967e-17 | 0.000000 | 0 | 4.2553e-07 | 10.4536 | 0.0041754 | 2503.630556
4 | W328C | 0.22 | 0.1 | A11 | 0.0021521 | 8.869087 | 0.075 | 4.8118e-07 | 10.4536 | 0.0041754 | 2503.630556
4 | W328C | 0.22 | 0.1 | B11 | 0.0020764 | 8.556883 | 0.01875 | 3.8298e-07 | 10.4536 | 0.0041754 | 2503.630556
4 | W328C | 0.22 | 0.1 | C11 | 0.0012352 | 5.090172 | 0.00469 | 2.8969e-07 | 10.4536 | 0.0041754 | 2503.630556
4 | W328C | 0.22 | 0.1 | D11 | 0.00042121 | 1.735853 | 0.00117 | 2.7823e-07 | 10.4536 | 0.0041754 | 2503.630556
4 | W328C | 0.22 | 0.1 | E11 | 0.00016 | 0.659375 | 0.00029 | 1.5699e-07 | 10.4536 | 0.0041754 | 2503.630556
4 | W328C | 0.22 | 0.1 | F11 | 6.303e-05 | 0.259754 | 0.00007 | 4.1244e-07 | 10.4536 | 0.0041754 | 2503.630556
4 | W328C | 0.22 | 0.1 | G11 | 3.6364e-05 | 0.149858 | 0.00002 | 3.6498e-07 | 10.4536 | 0.0041754 | 2503.630556
4 | W328C | 0.22 | 0.1 | H11 | 8.7493e-18 | 0.000000 | 0 | 4.2553e-07 | 10.4536 | 0.0041754 | 2503.630556
4 | W328C | 0.22 | 0.1 | A12 | 0.0022667 | 9.341140 | 0.075 | 4.8118e-07 | 10.4536 | 0.0041754 | 2503.630556
4 | W328C | 0.22 | 0.1 | B12 | 0.0023958 | 9.873135 | 0.01875 | 3.8298e-07 | 10.4536 | 0.0041754 | 2503.630556
4 | W328C | 0.22 | 0.1 | C12 | 0.0012594 | 5.190077 | 0.00469 | 2.8969e-07 | 10.4536 | 0.0041754 | 2503.630556
4 | W328C | 0.22 | 0.1 | D12 | 0.00041394 | 1.705882 | 0.00117 | 2.7823e-07 | 10.4536 | 0.0041754 | 2503.630556
4 | W328C | 0.22 | 0.1 | E12 | 0.00015212 | 0.626905 | 0.00029 | 1.5699e-07 | 10.4536 | 0.0041754 | 2503.630556
4 | W328C | 0.22 | 0.1 | F12 | 4.5455e-05 | 0.187322 | 0.00007 | 4.1244e-07 | 10.4536 | 0.0041754 | 2503.630556
4 | W328C | 0.22 | 0.1 | G12 | 3.4545e-05 | 0.142365 | 0.00002 | 3.6498e-07 | 10.4536 | 0.0041754 | 2503.630556
4 | W328C | 0.22 | 0.1 | H12 | 2.9291e-17 | 0.000000 | 0 | 4.2553e-07 | 10.4536 | 0.0041754 | 2503.630556

## Plate 5
Plate | Sample | Yield | Dilution | Well | Max V [420] | kobs | S | Vmax correction per [S] | kcat | km | kcat/km
5 | A357A | 1.924 | 0.01 | A1 | 0.15034 | 708.419233 | 0.075 | 4.8118e-07 | 709.4781 | 0.004332 | 1.637779E+05
5 | A357A | 1.924 | 0.01 | B1 | 0.11584 | 545.866032 | 0.01875 | 3.8298e-07 | 709.4781 | 0.004332 | 1.637779E+05
5 | A357A | 1.924 | 0.01 | C1 | 0.071636 | 337.569610 | 0.00469 | 2.8969e-07 | 709.4781 | 0.004332 | 1.637779E+05
5 | A357A | 1.924 | 0.01 | D1 | 0.025378 | 119.585891 | 0.00117 | 2.7823e-07 | 709.4781 | 0.004332 | 1.637779E+05
5 | A357A | 1.924 | 0.01 | E1 | 0.0082127 | 38.700557 | 0.00029 | 1.5699e-07 | 709.4781 | 0.004332 | 1.637779E+05
5 | A357A | 1.924 | 0.01 | F1 | 0.0020703 | 9.755819 | 0.00007 | 4.1244e-07 | 709.4781 | 0.004332 | 1.637779E+05
5 | A357A | 1.924 | 0.01 | G1 | 0.00051758 | 2.438955 | 0.00002 | 3.6498e-07 | 709.4781 | 0.004332 | 1.637779E+05
5 | A357A | 1.924 | 0.01 | H1 | -1.3124e-17 | 0.000000 | 0 | 4.2553e-07 | 709.4781 | 0.004332 | 1.637779E+05
5 | A357A | 1.924 | 0.01 | A2 | 0.13802 | 650.364114 | 0.075 | 4.8118e-07 | 709.4781 | 0.004332 | 1.637779E+05
5 | A357A | 1.924 | 0.01 | B2 | 0.11442 | 539.168912 | 0.01875 | 3.8298e-07 | 709.4781 | 0.004332 | 1.637779E+05
5 | A357A | 1.924 | 0.01 | C2 | 0.087492 | 412.283301 | 0.00469 | 2.8969e-07 | 709.4781 | 0.004332 | 1.637779E+05
5 | A357A | 1.924 | 0.01 | D2 | 0.026686 | 125.751821 | 0.00117 | 2.7823e-07 | 709.4781 | 0.004332 | 1.637779E+05
5 | A357A | 1.924 | 0.01 | E2 | 0.00738 | 34.776524 | 0.00029 | 1.5699e-07 | 709.4781 | 0.004332 | 1.637779E+05
5 | A357A | 1.924 | 0.01 | F2 | 0.0019079 | 8.990433 | 0.00007 | 4.1244e-07 | 709.4781 | 0.004332 | 1.637779E+05
5 | A357A | 1.924 | 0.01 | G2 | 0.00054242 | 2.556047 | 0.00002 | 3.6498e-07 | 709.4781 | 0.004332 | 1.637779E+05
5 | A357A | 1.924 | 0.01 | H2 | 4.4193e-18 | 0.000000 | 0 | 4.2553e-07 | 709.4781 | 0.004332 | 1.637779E+05
5 | A357A | 1.924 | 0.01 | A3 | 0.14627 | 689.241723 | 0.075 | 4.8118e-07 | 709.4781 | 0.004332 | 1.637779E+05
5 | A357A | 1.924 | 0.01 | B3 | 0.11884 | 560.019983 | 0.01875 | 3.8298e-07 | 709.4781 | 0.004332 | 1.637779E+05
5 | A357A | 1.924 | 0.01 | C3 | 0.096725 | 455.793223 | 0.00469 | 2.8969e-07 | 709.4781 | 0.004332 | 1.637779E+05
5 | A357A | 1.924 | 0.01 | D3 | 0.028266 | 133.197201 | 0.00117 | 2.7823e-07 | 709.4781 | 0.004332 | 1.637779E+05
5 | A357A | 1.924 | 0.01 | E3 | 0.008023 | 37.806654 | 0.00029 | 1.5699e-07 | 709.4781 | 0.004332 | 1.637779E+05
5 | A357A | 1.924 | 0.01 | F3 | 0.001977 | 9.316007 | 0.00007 | 4.1244e-07 | 709.4781 | 0.004332 | 1.637779E+05
5 | A357A | 1.924 | 0.01 | G3 | 0.00050182 | 2.364701 | 0.00002 | 3.6498e-07 | 709.4781 | 0.004332 | 1.637779E+05
5 | A357A | 1.924 | 0.01 | H3 | -8.6557e-18 | 0.000000 | 0 | 4.2553e-07 | 709.4781 | 0.004332 | 1.637779E+05
5 | N163A | 0.737 | 0.1 | A4 | 0.0045297 | 5.572326 | 0.075 | 4.8118e-07 | 6.6624 | 0.011945 | 5.577351E+02
5 | N163A | 0.737 | 0.1 | B4 | 0.0036321 | 4.468150 | 0.01875 | 3.8298e-07 | 6.6624 | 0.011945 | 5.577351E+02
5 | N163A | 0.737 | 0.1 | C4 | 0.0014442 | 1.776673 | 0.00469 | 2.8969e-07 | 6.6624 | 0.011945 | 5.577351E+02
5 | N163A | 0.737 | 0.1 | D4 | 0.00042667 | 0.524875 | 0.00117 | 2.7823e-07 | 6.6624 | 0.011945 | 5.577351E+02
5 | N163A | 0.737 | 0.1 | E4 | 0.00018 | 0.221432 | 0.00029 | 1.5699e-07 | 6.6624 | 0.011945 | 5.577351E+02
5 | N163A | 0.737 | 0.1 | F4 | 2.8485e-05 | 0.035041 | 0.00007 | 4.1244e-07 | 6.6624 | 0.011945 | 5.577351E+02
5 | N163A | 0.737 | 0.1 | G4 | 1.6384e-05 | 0.020155 | 0.00002 | 3.6498e-07 | 6.6624 | 0.011945 | 5.577351E+02
5 | N163A | 0.737 | 0.1 | H4 | 4.9399e-05 | 0.060769 | 0 | 4.2553e-07 | 6.6624 | 0.011945 | 5.577351E+02
5 | N163A | 0.737 | 0.1 | A5 | 0.0047321 | 5.821344 | 0.075 | 4.8118e-07 | 6.6624 | 0.011945 | 5.577351E+02
5 | N163A | 0.737 | 0.1 | B5 | 0.0036533 | 4.494244 | 0.01875 | 3.8298e-07 | 6.6624 | 0.011945 | 5.577351E+02
5 | N163A | 0.737 | 0.1 | C5 | 0.0013055 | 1.605939 | 0.00469 | 2.8969e-07 | 6.6624 | 0.011945 | 5.577351E+02
5 | N163A | 0.737 | 0.1 | D5 | 0.00036182 | 0.445100 | 0.00117 | 2.7823e-07 | 6.6624 | 0.011945 | 5.577351E+02
5 | N163A | 0.737 | 0.1 | E5 | 0.00013152 | 0.161787 | 0.00029 | 1.5699e-07 | 6.6624 | 0.011945 | 5.577351E+02
5 | N163A | 0.737 | 0.1 | F5 | 4.7879e-05 | 0.058899 | 0.00007 | 4.1244e-07 | 6.6624 | 0.011945 | 5.577351E+02
5 | N163A | 0.737 | 0.1 | G5 | 3.5152e-05 | 0.043243 | 0.00002 | 3.6498e-07 | 6.6624 | 0.011945 | 5.577351E+02
5 | N163A | 0.737 | 0.1 | H5 | 3.697e-05 | 0.045479 | 0 | 4.2553e-07 | 6.6624 | 0.011945 | 5.577351E+02
5 | N163A | 0.737 | 0.1 | A6 | 0.0044891 | 5.522374 | 0.075 | 4.8118e-07 | 6.6624 | 0.011945 | 5.577351E+02
5 | N163A | 0.737 | 0.1 | B6 | 0.0032855 | 4.041689 | 0.01875 | 3.8298e-07 | 6.6624 | 0.011945 | 5.577351E+02
5 | N163A | 0.737 | 0.1 | C6 | 0.0012855 | 1.581336 | 0.00469 | 2.8969e-07 | 6.6624 | 0.011945 | 5.577351E+02
5 | N163A | 0.737 | 0.1 | D6 | 0.00050182 | 0.617325 | 0.00117 | 2.7823e-07 | 6.6624 | 0.011945 | 5.577351E+02
5 | N163A | 0.737 | 0.1 | E6 | 0.00011091 | 0.136438 | 0.00029 | 1.5699e-07 | 6.6624 | 0.011945 | 5.577351E+02
5 | N163A | 0.737 | 0.1 | F6 | 3.5152e-05 | 0.043243 | 0.00007 | 4.1244e-07 | 6.6624 | 0.011945 | 5.577351E+02
5 | N163A | 0.737 | 0.1 | G6 | 1.4925e-17 | 0.000000 | 0.00002 | 3.6498e-07 | 6.6624 | 0.011945 | 5.577351E+02
5 | N163A | 0.737 | 0.1 | H6 | 1.8182e-05 | 0.022367 | 0 | 4.2553e-07 | 6.6624 | 0.011945 | 5.577351E+02
5 | H373R | 1.193 | 0.01 | A7 | 0.085401 | 649.020577 | 0.075 | 4.8118e-07 | 707.3555 | 0.0063061 | 1.121691E+05
5 | H373R | 1.193 | 0.01 | B7 | 0.070895 | 538.779385 | 0.01875 | 3.8298e-07 | 707.3555 | 0.0063061 | 1.121691E+05
5 | H373R | 1.193 | 0.01 | C7 | 0.044968 | 341.740803 | 0.00469 | 2.8969e-07 | 707.3555 | 0.0063061 | 1.121691E+05
5 | H373R | 1.193 | 0.01 | D7 | 0.014235 | 108.177769 | 0.00117 | 2.7823e-07 | 707.3555 | 0.0063061 | 1.121691E+05
5 | H373R | 1.193 | 0.01 | E7 | 0.0038394 | 29.178106 | 0.00029 | 1.5699e-07 | 707.3555 | 0.0063061 | 1.121691E+05
5 | H373R | 1.193 | 0.01 | F7 | 0.00096303 | 7.318707 | 0.00007 | 4.1244e-07 | 707.3555 | 0.0063061 | 1.121691E+05
5 | H373R | 1.193 | 0.01 | G7 | 0.00025697 | 1.952884 | 0.00002 | 3.6498e-07 | 707.3555 | 0.0063061 | 1.121691E+05
5 | H373R | 1.193 | 0.01 | H7 | 6.1818e-05 | 0.469797 | 0 | 4.2553e-07 | 707.3555 | 0.0063061 | 1.121691E+05
5 | H373R | 1.193 | 0.01 | A8 | 0.087037 | 661.451789 | 0.075 | 4.8118e-07 | 707.3555 | 0.0063061 | 1.121691E+05
5 | H373R | 1.193 | 0.01 | B8 | 0.06847 | 520.351345 | 0.01875 | 3.8298e-07 | 707.3555 | 0.0063061 | 1.121691E+05
5 | H373R | 1.193 | 0.01 | C8 | 0.038507 | 292.637758 | 0.00469 | 2.8969e-07 | 707.3555 | 0.0063061 | 1.121691E+05
5 | H373R | 1.193 | 0.01 | D8 | 0.012751 | 96.902633 | 0.00117 | 2.7823e-07 | 707.3555 | 0.0063061 | 1.121691E+05
5 | H373R | 1.193 | 0.01 | E8 | 0.0034042 | 25.871101 | 0.00029 | 1.5699e-07 | 707.3555 | 0.0063061 | 1.121691E+05
5 | H373R | 1.193 | 0.01 | F8 | 0.00086485 | 6.572558 | 0.00007 | 4.1244e-07 | 707.3555 | 0.0063061 | 1.121691E+05
5 | H373R | 1.193 | 0.01 | G8 | 0.0007265 | 5.521193 | 0.00002 | 3.6498e-07 | 707.3555 | 0.0063061 | 1.121691E+05
5 | H373R | 1.193 | 0.01 | H8 | 4.0833e-05 | 0.310320 | 0 | 4.2553e-07 | 707.3555 | 0.0063061 | 1.121691E+05
5 | H373R | 1.193 | 0.01 | A9 | 0.087335 | 663.717873 | 0.075 | 4.8118e-07 | 707.3555 | 0.0063061 | 1.121691E+05
5 | H373R | 1.193 | 0.01 | B9 | 0.064784 | 492.333912 | 0.01875 | 3.8298e-07 | 707.3555 | 0.0063061 | 1.121691E+05
5 | H373R | 1.193 | 0.01 | C9 | 0.040554 | 308.196339 | 0.00469 | 2.8969e-07 | 707.3555 | 0.0063061 | 1.121691E+05
5 | H373R | 1.193 | 0.01 | D9 | 0.013641 | 103.664032 | 0.00117 | 2.7823e-07 | 707.3555 | 0.0063061 | 1.121691E+05
5 | H373R | 1.193 | 0.01 | E9 | 0.0038218 | 29.044537 | 0.00029 | 1.5699e-07 | 707.3555 | 0.0063061 | 1.121691E+05
5 | H373R | 1.193 | 0.01 | F9 | 0.00092485 | 7.028538 | 0.00007 | 4.1244e-07 | 707.3555 | 0.0063061 | 1.121691E+05
5 | H373R | 1.193 | 0.01 | G9 | 0.00025515 | 1.939066 | 0.00002 | 3.6498e-07 | 707.3555 | 0.0063061 | 1.121691E+05
5 | H373R | 1.193 | 0.01 | H9 | 3.5758e-05 | 0.271746 | 0 | 4.2553e-07 | 707.3555 | 0.0063061 | 1.121691E+05
5 | V147S | 0.232 | 0.1 | A10 | 0.0010994 | 4.296356 | 0.075 | 4.8118e-07 | 5.5929 | 0.0051395 | 1.088228E+03
5 | V147S | 0.232 | 0.1 | B10 | 0.003 | 11.723793 | 0.01875 | 3.8298e-07 | 5.5929 | 0.0051395 | 1.088228E+03
5 | V147S | 0.232 | 0.1 | C10 | 0.00047939 | 1.873438 | 0.00469 | 2.8969e-07 | 5.5929 | 0.0051395 | 1.088228E+03
5 | V147S | 0.232 | 0.1 | D10 | 0.00019758 | 0.772112 | 0.00117 | 2.7823e-07 | 5.5929 | 0.0051395 | 1.088228E+03
5 | V147S | 0.232 | 0.1 | E10 | 8e-05 | 0.312634 | 0.00029 | 1.5699e-07 | 5.5929 | 0.0051395 | 1.088228E+03
5 | V147S | 0.232 | 0.1 | F10 | 7.2727e-05 | 0.284213 | 0.00007 | 4.1244e-07 | 5.5929 | 0.0051395 | 1.088228E+03
5 | V147S | 0.232 | 0.1 | G10 | 3.5758e-05 | 0.139738 | 0.00002 | 3.6498e-07 | 5.5929 | 0.0051395 | 1.088228E+03
5 | V147S | 0.232 | 0.1 | H10 | -3.7707e-18 | 0.000000 | 0 | 4.2553e-07 | 5.5929 | 0.0051395 | 1.088228E+03
5 | V147S | 0.232 | 0.1 | A11 | 0.0010952 | 4.279777 | 0.075 | 4.8118e-07 | 5.5929 | 0.0051395 | 1.088228E+03
5 | V147S | 0.232 | 0.1 | B11 | 0.00075152 | 2.936869 | 0.01875 | 3.8298e-07 | 5.5929 | 0.0051395 | 1.088228E+03
5 | V147S | 0.232 | 0.1 | C11 | 0.00046545 | 1.818964 | 0.00469 | 2.8969e-07 | 5.5929 | 0.0051395 | 1.088228E+03
5 | V147S | 0.232 | 0.1 | D11 | 0.00022061 | 0.862113 | 0.00117 | 2.7823e-07 | 5.5929 | 0.0051395 | 1.088228E+03
5 | V147S | 0.232 | 0.1 | E11 | 7.8182e-05 | 0.305529 | 0.00029 | 1.5699e-07 | 5.5929 | 0.0051395 | 1.088228E+03
5 | V147S | 0.232 | 0.1 | F11 | 2.9697e-05 | 0.116054 | 0.00007 | 4.1244e-07 | 5.5929 | 0.0051395 | 1.088228E+03
5 | V147S | 0.232 | 0.1 | G11 | 4.3636e-05 | 0.170528 | 0.00002 | 3.6498e-07 | 5.5929 | 0.0051395 | 1.088228E+03
5 | V147S | 0.232 | 0.1 | H11 | 4.1818e-05 | 0.163423 | 0 | 4.2553e-07 | 5.5929 | 0.0051395 | 1.088228E+03
5 | V147S | 0.232 | 0.1 | A12 | 0.0011012 | 4.303461 | 0.075 | 4.8118e-07 | 5.5929 | 0.0051395 | 1.088228E+03
5 | V147S | 0.232 | 0.1 | B12 | 0.00086121 | 3.365558 | 0.01875 | 3.8298e-07 | 5.5929 | 0.0051395 | 1.088228E+03
5 | V147S | 0.232 | 0.1 | C12 | 0.0005497 | 2.148178 | 0.00469 | 2.8969e-07 | 5.5929 | 0.0051395 | 1.088228E+03
5 | V147S | 0.232 | 0.1 | D12 | 0.00018121 | 0.708164 | 0.00117 | 2.7823e-07 | 5.5929 | 0.0051395 | 1.088228E+03
5 | V147S | 0.232 | 0.1 | E12 | 6.5455e-05 | 0.255792 | 0.00029 | 1.5699e-07 | 5.5929 | 0.0051395 | 1.088228E+03
5 | V147S | 0.232 | 0.1 | F12 | 4.6667e-05 | 0.182370 | 0.00007 | 4.1244e-07 | 5.5929 | 0.0051395 | 1.088228E+03
5 | V147S | 0.232 | 0.1 | G12 | 7.2121e-05 | 0.281845 | 0.00002 | 3.6498e-07 | 5.5929 | 0.0051395 | 1.088228E+03
5 | V147S | 0.232 | 0.1 | H12 | 3.7576e-05 | 0.146843 | 0 | 4.2553e-07 | 5.5929 | 0.0051395 | 1.088228E+03

## Plate 6
Plate | Sample | Yield | Dilution | Well | Max V [420] | kobs | S | Vmax correction per [S] | kcat | km | kcat/km
6 | N354A | 0.342 | 0.1 | A1 | 0.0011097 | 2.94180 | 0.075 | 4.8118e-07 | 3.014 | 0.0056887 | 5.298353E+02
6 | N354A | 0.342 | 0.1 | B1 | 0.00082727 | 2.19310 | 0.01875 | 3.8298e-07 | 3.014 | 0.0056887 | 5.298353E+02
6 | N354A | 0.342 | 0.1 | C1 | 0.00048364 | 1.28212 | 0.00469 | 2.8969e-07 | 3.014 | 0.0056887 | 5.298353E+02
6 | N354A | 0.342 | 0.1 | D1 | 0.00027879 | 0.73907 | 0.00117 | 2.7823e-07 | 3.014 | 0.0056887 | 5.298353E+02
6 | N354A | 0.342 | 0.1 | E1 | 0.00010303 | 0.27313 | 0.00029 | 1.5699e-07 | 3.014 | 0.0056887 | 5.298353E+02
6 | N354A | 0.342 | 0.1 | F1 | 5.0909e-05 | 0.13496 | 0.00007 | 4.1244e-07 | 3.014 | 0.0056887 | 5.298353E+02
6 | N354A | 0.342 | 0.1 | G1 | -6.7273e-05 | -0.17834 | 0.00002 | 3.6498e-07 | 3.014 | 0.0056887 | 5.298353E+02
6 | N354A | 0.342 | 0.1 | H1 | -8.2945e-18 | 0.00000 | 0 | 4.2553e-07 | 3.014 | 0.0056887 | 5.298353E+02
6 | N354A | 0.342 | 0.1 | A2 | 0.0011042 | 2.92734 | 0.075 | 4.8118e-07 | 3.014 | 0.0056887 | 5.298353E+02
6 | N354A | 0.342 | 0.1 | B2 | 0.00081818 | 2.16900 | 0.01875 | 3.8298e-07 | 3.014 | 0.0056887 | 5.298353E+02
6 | N354A | 0.342 | 0.1 | C2 | 0.00046061 | 1.22106 | 0.00469 | 2.8969e-07 | 3.014 | 0.0056887 | 5.298353E+02
6 | N354A | 0.342 | 0.1 | D2 | 0.00019455 | 0.51574 | 0.00117 | 2.7823e-07 | 3.014 | 0.0056887 | 5.298353E+02
6 | N354A | 0.342 | 0.1 | E2 | 7.0303e-05 | 0.18637 | 0.00029 | 1.5699e-07 | 3.014 | 0.0056887 | 5.298353E+02
6 | N354A | 0.342 | 0.1 | F2 | 2.9091e-05 | 0.07712 | 0.00007 | 4.1244e-07 | 3.014 | 0.0056887 | 5.298353E+02
6 | N354A | 0.342 | 0.1 | G2 | 3.3685e-18 | 0.00000 | 0.00002 | 3.6498e-07 | 3.014 | 0.0056887 | 5.298353E+02
6 | N354A | 0.342 | 0.1 | H2 | -7.8283e-06 | -0.02075 | 0 | 4.2553e-07 | 3.014 | 0.0056887 | 5.298353E+02
6 | N354A | 0.342 | 0.1 | A3 | 0.0010727 | 2.84379 | 0.075 | 4.8118e-07 | 3.014 | 0.0056887 | 5.298353E+02
6 | N354A | 0.342 | 0.1 | B3 | 0.00077758 | 2.06135 | 0.01875 | 3.8298e-07 | 3.014 | 0.0056887 | 5.298353E+02
6 | N354A | 0.342 | 0.1 | C3 | 0.00065455 | 1.73520 | 0.00469 | 2.8969e-07 | 3.014 | 0.0056887 | 5.298353E+02
6 | N354A | 0.342 | 0.1 | D3 | 0.00016727 | 0.44344 | 0.00117 | 2.7823e-07 | 3.014 | 0.0056887 | 5.298353E+02
6 | N354A | 0.342 | 0.1 | E3 | 7.697e-05 | 0.20405 | 0.00029 | 1.5699e-07 | 3.014 | 0.0056887 | 5.298353E+02
6 | N354A | 0.342 | 0.1 | F3 | 2.2424e-05 | 0.05945 | 0.00007 | 4.1244e-07 | 3.014 | 0.0056887 | 5.298353E+02
6 | N354A | 0.342 | 0.1 | G3 | 2.381e-05 | 0.06312 | 0.00002 | 3.6498e-07 | 3.014 | 0.0056887 | 5.298353E+02
6 | N354A | 0.342 | 0.1 | H3 | 1.5833e-05 | 0.04197 | 0 | 4.2553e-07 | 3.014 | 0.0056887 | 5.298353E+02
6 | N404A | 1.413 | 0.1 | A4 | 0.0051727 | 3.31904 | 0.075 | 4.8118e-07 | 3.7049 | 0.0094153 | 3.934964E+02
6 | N404A | 1.413 | 0.1 | B4 | 0.0037285 | 2.39235 | 0.01875 | 3.8298e-07 | 3.7049 | 0.0094153 | 3.934964E+02
6 | N404A | 1.413 | 0.1 | C4 | 0.0019533 | 1.25334 | 0.00469 | 2.8969e-07 | 3.7049 | 0.0094153 | 3.934964E+02
6 | N404A | 1.413 | 0.1 | D4 | 0.00065455 | 0.41998 | 0.00117 | 2.7823e-07 | 3.7049 | 0.0094153 | 3.934964E+02
6 | N404A | 1.413 | 0.1 | E4 | 0.00016303 | 0.10461 | 0.00029 | 1.5699e-07 | 3.7049 | 0.0094153 | 3.934964E+02
6 | N404A | 1.413 | 0.1 | F4 | 6e-05 | 0.03850 | 0.00007 | 4.1244e-07 | 3.7049 | 0.0094153 | 3.934964E+02
6 | N404A | 1.413 | 0.1 | G4 | 4e-05 | 0.02567 | 0.00002 | 3.6498e-07 | 3.7049 | 0.0094153 | 3.934964E+02
6 | N404A | 1.413 | 0.1 | H4 | 3.6482e-18 | 0.00000 | 0 | 4.2553e-07 | 3.7049 | 0.0094153 | 3.934964E+02
6 | N404A | 1.413 | 0.1 | A5 | 0.0050988 | 3.27160 | 0.075 | 4.8118e-07 | 3.7049 | 0.0094153 | 3.934964E+02
6 | N404A | 1.413 | 0.1 | B5 | 0.0037079 | 2.37913 | 0.01875 | 3.8298e-07 | 3.7049 | 0.0094153 | 3.934964E+02
6 | N404A | 1.413 | 0.1 | C5 | 0.0021624 | 1.38750 | 0.00469 | 2.8969e-07 | 3.7049 | 0.0094153 | 3.934964E+02
6 | N404A | 1.413 | 0.1 | D5 | 0.00075212 | 0.48259 | 0.00117 | 2.7823e-07 | 3.7049 | 0.0094153 | 3.934964E+02
6 | N404A | 1.413 | 0.1 | E5 | 0.00022061 | 0.14155 | 0.00029 | 1.5699e-07 | 3.7049 | 0.0094153 | 3.934964E+02
6 | N404A | 1.413 | 0.1 | F5 | 6.3265e-05 | 0.04059 | 0.00007 | 4.1244e-07 | 3.7049 | 0.0094153 | 3.934964E+02
6 | N404A | 1.413 | 0.1 | G5 | 0 | 0.00000 | 0.00002 | 3.6498e-07 | 3.7049 | 0.0094153 | 3.934964E+02
6 | N404A | 1.413 | 0.1 | H5 | 4.0954e-18 | 0.00000 | 0 | 4.2553e-07 | 3.7049 | 0.0094153 | 3.934964E+02
6 | N404A | 1.413 | 0.1 | A6 | 0.0053248 | 3.41665 | 0.075 | 4.8118e-07 | 3.7049 | 0.0094153 | 3.934964E+02
6 | N404A | 1.413 | 0.1 | B6 | 0.0036552 | 2.34530 | 0.01875 | 3.8298e-07 | 3.7049 | 0.0094153 | 3.934964E+02
6 | N404A | 1.413 | 0.1 | C6 | 0.0019188 | 1.23117 | 0.00469 | 2.8969e-07 | 3.7049 | 0.0094153 | 3.934964E+02
6 | N404A | 1.413 | 0.1 | D6 | 0.00066242 | 0.42504 | 0.00117 | 2.7823e-07 | 3.7049 | 0.0094153 | 3.934964E+02
6 | N404A | 1.413 | 0.1 | E6 | 0.00016485 | 0.10577 | 0.00029 | 1.5699e-07 | 3.7049 | 0.0094153 | 3.934964E+02
6 | N404A | 1.413 | 0.1 | F6 | 4.8588e-05 | 0.03118 | 0.00007 | 4.1244e-07 | 3.7049 | 0.0094153 | 3.934964E+02
6 | N404A | 1.413 | 0.1 | G6 | 4.3636e-05 | 0.02800 | 0.00002 | 3.6498e-07 | 3.7049 | 0.0094153 | 3.934964E+02
6 | N404A | 1.413 | 0.1 | H6 | -8.125e-18 | 0.00000 | 0 | 4.2553e-07 | 3.7049 | 0.0094153 | 3.934964E+02
6 | W399A | 0.957 | 0.1 | A7 | 0.00019697 | 0.18660 | 0.075 | 4.8118e-07 | 0.23517 | 0.01665 | 1.412454E+01
6 | W399A | 0.957 | 0.1 | B7 | 0.00011758 | 0.11139 | 0.01875 | 3.8298e-07 | 0.23517 | 0.01665 | 1.412454E+01
6 | W399A | 0.957 | 0.1 | C7 | 7.8182e-05 | 0.07407 | 0.00469 | 2.8969e-07 | 0.23517 | 0.01665 | 1.412454E+01
6 | W399A | 0.957 | 0.1 | D7 | 3.5065e-05 | 0.03322 | 0.00117 | 2.7823e-07 | 0.23517 | 0.01665 | 1.412454E+01
6 | W399A | 0.957 | 0.1 | E7 | 2.4844e-18 | 0.00000 | 0.00029 | 1.5699e-07 | 0.23517 | 0.01665 | 1.412454E+01
6 | W399A | 0.957 | 0.1 | F7 | 0 | 0.00000 | 0.00007 | 4.1244e-07 | 0.23517 | 0.01665 | 1.412454E+01
6 | W399A | 0.957 | 0.1 | G7 | -2.2465e-18 | 0.00000 | 0.00002 | 3.6498e-07 | 0.23517 | 0.01665 | 1.412454E+01
6 | W399A | 0.957 | 0.1 | H7 | -3.7684e-18 | 0.00000 | 0 | 4.2553e-07 | 0.23517 | 0.01665 | 1.412454E+01
6 | W399A | 0.957 | 0.1 | A8 | 0.00020606 | 0.19522 | 0.075 | 4.8118e-07 | 0.23517 | 0.01665 | 1.412454E+01
6 | W399A | 0.957 | 0.1 | B8 | 0.00010606 | 0.10048 | 0.01875 | 3.8298e-07 | 0.23517 | 0.01665 | 1.412454E+01
6 | W399A | 0.957 | 0.1 | C8 | 6.0606e-05 | 0.05742 | 0.00469 | 2.8969e-07 | 0.23517 | 0.01665 | 1.412454E+01
6 | W399A | 0.957 | 0.1 | D8 | 1.5644e-05 | 0.01482 | 0.00117 | 2.7823e-07 | 0.23517 | 0.01665 | 1.412454E+01
6 | W399A | 0.957 | 0.1 | E8 | -1.1055e-18 | 0.00000 | 0.00029 | 1.5699e-07 | 0.23517 | 0.01665 | 1.412454E+01
6 | W399A | 0.957 | 0.1 | F8 | 7.8847e-18 | 0.00000 | 0.00007 | 4.1244e-07 | 0.23517 | 0.01665 | 1.412454E+01
6 | W399A | 0.957 | 0.1 | G8 | 5.1713e-18 | 0.00000 | 0.00002 | 3.6498e-07 | 0.23517 | 0.01665 | 1.412454E+01
6 | W399A | 0.957 | 0.1 | H8 | 0 | 0.00000 | 0 | 4.2553e-07 | 0.23517 | 0.01665 | 1.412454E+01
6 | W399A | 0.957 | 0.1 | A9 | 0.00022303 | 0.21129 | 0.075 | 4.8118e-07 | 0.23517 | 0.01665 | 1.412454E+01
6 | W399A | 0.957 | 0.1 | B9 | 0.00012303 | 0.11656 | 0.01875 | 3.8298e-07 | 0.23517 | 0.01665 | 1.412454E+01
6 | W399A | 0.957 | 0.1 | C9 | 6.8485e-05 | 0.06488 | 0.00469 | 2.8969e-07 | 0.23517 | 0.01665 | 1.412454E+01
6 | W399A | 0.957 | 0.1 | D9 | 3.3666e-05 | 0.03189 | 0.00117 | 2.7823e-07 | 0.23517 | 0.01665 | 1.412454E+01
6 | W399A | 0.957 | 0.1 | E9 | 3.9105e-18 | 0.00000 | 0.00029 | 1.5699e-07 | 0.23517 | 0.01665 | 1.412454E+01
6 | W399A | 0.957 | 0.1 | F9 | 4.9618e-18 | 0.00000 | 0.00007 | 4.1244e-07 | 0.23517 | 0.01665 | 1.412454E+01
6 | W399A | 0.957 | 0.1 | G9 | -2.2967e-17 | 0.00000 | 0.00002 | 3.6498e-07 | 0.23517 | 0.01665 | 1.412454E+01
6 | W399A | 0.957 | 0.1 | H9 | -7.761e-18 | 0.00000 | 0 | 4.2553e-07 | 0.23517 | 0.01665 | 1.412454E+01
6 | T218A | 0.977 | 0.01 | A10 | 0.048234 | 447.60305 | 0.075 | 4.8118e-07 | 454.7436 | 0.0083514 | 5.445116E+04
6 | T218A | 0.977 | 0.01 | B10 | 0.013647 | 126.63883 | 0.01875 | 3.8298e-07 | 454.7436 | 0.0083514 | 5.445116E+04
6 | T218A | 0.977 | 0.01 | C10 | 0.019964 | 185.26490 | 0.00469 | 2.8969e-07 | 454.7436 | 0.0083514 | 5.445116E+04
6 | T218A | 0.977 | 0.01 | D10 | 0.011715 | 108.71469 | 0.00117 | 2.7823e-07 | 454.7436 | 0.0083514 | 5.445116E+04
6 | T218A | 0.977 | 0.01 | E10 | 0.0045648 | 42.36105 | 0.00029 | 1.5699e-07 | 454.7436 | 0.0083514 | 5.445116E+04
6 | T218A | 0.977 | 0.01 | F10 | 0.0012873 | 11.94568 | 0.00007 | 4.1244e-07 | 454.7436 | 0.0083514 | 5.445116E+04
6 | T218A | 0.977 | 0.01 | G10 | 0.00036121 | 3.35199 | 0.00002 | 3.6498e-07 | 454.7436 | 0.0083514 | 5.445116E+04
6 | T218A | 0.977 | 0.01 | H10 | -3.5656e-18 | 0.00000 | 0 | 4.2553e-07 | 454.7436 | 0.0083514 | 5.445116E+04
6 | T218A | 0.977 | 0.01 | A11 | 0.047542 | 441.18029 | 0.075 | 4.8118e-07 | 454.7436 | 0.0083514 | 5.445116E+04
6 | T218A | 0.977 | 0.01 | B11 | 0.03121 | 289.62088 | 0.01875 | 3.8298e-07 | 454.7436 | 0.0083514 | 5.445116E+04
6 | T218A | 0.977 | 0.01 | C11 | 0.021586 | 200.31511 | 0.00469 | 2.8969e-07 | 454.7436 | 0.0083514 | 5.445116E+04
6 | T218A | 0.977 | 0.01 | D11 | 0.011694 | 108.51784 | 0.00117 | 2.7823e-07 | 454.7436 | 0.0083514 | 5.445116E+04
6 | T218A | 0.977 | 0.01 | E11 | 0.0049697 | 46.11797 | 0.00029 | 1.5699e-07 | 454.7436 | 0.0083514 | 5.445116E+04
6 | T218A | 0.977 | 0.01 | F11 | 0.0014764 | 13.70041 | 0.00007 | 4.1244e-07 | 454.7436 | 0.0083514 | 5.445116E+04
6 | T218A | 0.977 | 0.01 | G11 | 0.00038364 | 3.56008 | 0.00002 | 3.6498e-07 | 454.7436 | 0.0083514 | 5.445116E+04
6 | T218A | 0.977 | 0.01 | H11 | -1.0721e-05 | -0.09949 | 0 | 4.2553e-07 | 454.7436 | 0.0083514 | 5.445116E+04
6 | T218A | 0.977 | 0.01 | A12 | 0.049985 | 463.85684 | 0.075 | 4.8118e-07 | 454.7436 | 0.0083514 | 5.445116E+04
6 | T218A | 0.977 | 0.01 | B12 | 0.030865 | 286.42073 | 0.01875 | 3.8298e-07 | 454.7436 | 0.0083514 | 5.445116E+04
6 | T218A | 0.977 | 0.01 | C12 | 0.021122 | 196.01264 | 0.00469 | 2.8969e-07 | 454.7436 | 0.0083514 | 5.445116E+04
6 | T218A | 0.977 | 0.01 | D12 | 0.010945 | 101.56640 | 0.00117 | 2.7823e-07 | 454.7436 | 0.0083514 | 5.445116E+04
6 | T218A | 0.977 | 0.01 | E12 | 0.0042564 | 39.49836 | 0.00029 | 1.5699e-07 | 454.7436 | 0.0083514 | 5.445116E+04
6 | T218A | 0.977 | 0.01 | F12 | 0.0011921 | 11.06269 | 0.00007 | 4.1244e-07 | 454.7436 | 0.0083514 | 5.445116E+04
6 | T218A | 0.977 | 0.01 | G12 | 0.00032303 | 2.99767 | 0.00002 | 3.6498e-07 | 454.7436 | 0.0083514 | 5.445116E+04
6 | T218A | 0.977 | 0.01 | H12 | -1.6794e-18 | 0.00000 | 0 | 4.2553e-07 | 454.7436 | 0.0083514 | 5.445116E+04

## Plate 7
Plate | Sample | Yield | Dilution | Well | Max V [420] | kobs | S | Vmax correction per [S] | kcat | km | kcat/km
7 | M221A | 0.73 | 0.01 | A1 | 0.042201 | 524.119965 | 0.075 | 4.8118e-07 | 553.7735 | 0.0064186 | 8.627664E+04
7 | M221A | 0.73 | 0.01 | B1 | 0.039072 | 485.265038 | 0.01875 | 3.8298e-07 | 553.7735 | 0.0064186 | 8.627664E+04
7 | M221A | 0.73 | 0.01 | C1 | 0.017973 | 223.216345 | 0.00469 | 2.8969e-07 | 553.7735 | 0.0064186 | 8.627664E+04
7 | M221A | 0.73 | 0.01 | D1 | 0.0069055 | 85.763853 | 0.00117 | 2.7823e-07 | 553.7735 | 0.0064186 | 8.627664E+04
7 | M221A | 0.73 | 0.01 | E1 | 0.0020582 | 25.562054 | 0.00029 | 1.5699e-07 | 553.7735 | 0.0064186 | 8.627664E+04
7 | M221A | 0.73 | 0.01 | F1 | 0.00059273 | 7.361510 | 0.00007 | 4.1244e-07 | 553.7735 | 0.0064186 | 8.627664E+04
7 | M221A | 0.73 | 0.01 | G1 | 0.00016061 | 1.994683 | 0.00002 | 3.6498e-07 | 553.7735 | 0.0064186 | 8.627664E+04
7 | M221A | 0.73 | 0.01 | H1 | 2.1397e-05 | 0.265739 | 0 | 4.2553e-07 | 553.7735 | 0.0064186 | 8.627664E+04
7 | M221A | 0.73 | 0.01 | A2 | 0.040828 | 507.071071 | 0.075 | 4.8118e-07 | 553.7735 | 0.0064186 | 8.627664E+04
7 | M221A | 0.73 | 0.01 | B2 | 0.031654 | 393.133250 | 0.01875 | 3.8298e-07 | 553.7735 | 0.0064186 | 8.627664E+04
7 | M221A | 0.73 | 0.01 | C2 | 0.018341 | 227.792828 | 0.00469 | 2.8969e-07 | 553.7735 | 0.0064186 | 8.627664E+04
7 | M221A | 0.73 | 0.01 | D2 | 0.0071933 | 89.339229 | 0.00117 | 2.7823e-07 | 553.7735 | 0.0064186 | 8.627664E+04
7 | M221A | 0.73 | 0.01 | E2 | 0.0020691 | 25.697542 | 0.00029 | 1.5699e-07 | 553.7735 | 0.0064186 | 8.627664E+04
7 | M221A | 0.73 | 0.01 | F2 | 0.00051879 | 6.443203 | 0.00007 | 4.1244e-07 | 553.7735 | 0.0064186 | 8.627664E+04
7 | M221A | 0.73 | 0.01 | G2 | 0.0001297 | 1.610801 | 0.00002 | 3.6498e-07 | 553.7735 | 0.0064186 | 8.627664E+04
7 | M221A | 0.73 | 0.01 | H2 | 1.5152e-05 | 0.188178 | 0 | 4.2553e-07 | 553.7735 | 0.0064186 | 8.627664E+04
7 | M221A | 0.73 | 0.01 | A3 | 0.039756 | 493.755622 | 0.075 | 4.8118e-07 | 553.7735 | 0.0064186 | 8.627664E+04
7 | M221A | 0.73 | 0.01 | B3 | 0.029947 | 371.936926 | 0.01875 | 3.8298e-07 | 553.7735 | 0.0064186 | 8.627664E+04
7 | M221A | 0.73 | 0.01 | C3 | 0.018942 | 235.252190 | 0.00469 | 2.8969e-07 | 553.7735 | 0.0064186 | 8.627664E+04
7 | M221A | 0.73 | 0.01 | D3 | 0.0072818 | 90.438187 | 0.00117 | 2.7823e-07 | 553.7735 | 0.0064186 | 8.627664E+04
7 | M221A | 0.73 | 0.01 | E3 | 0.0024333 | 30.221333 | 0.00029 | 1.5699e-07 | 553.7735 | 0.0064186 | 8.627664E+04
7 | M221A | 0.73 | 0.01 | F3 | 0.00068121 | 8.460468 | 0.00007 | 4.1244e-07 | 553.7735 | 0.0064186 | 8.627664E+04
7 | M221A | 0.73 | 0.01 | G3 | 0.00021152 | 2.626960 | 0.00002 | 3.6498e-07 | 553.7735 | 0.0064186 | 8.627664E+04
7 | M221A | 0.73 | 0.01 | H3 | 3.7226e-05 | 0.462340 | 0 | 4.2553e-07 | 553.7735 | 0.0064186 | 8.627664E+04
7 | T352A | 0.7 | 0.01 | A4 | 0.0032739 | 42.404063 | 0.075 | 4.8118e-07 | 59.5145 | 0.014258 | 4.174133E+03
7 | T352A | 0.7 | 0.01 | B4 | 0.002743 | 35.527728 | 0.01875 | 3.8298e-07 | 59.5145 | 0.014258 | 4.174133E+03
7 | T352A | 0.7 | 0.01 | C4 | 0.0011861 | 15.361857 | 0.00469 | 2.8969e-07 | 59.5145 | 0.014258 | 4.174133E+03
7 | T352A | 0.7 | 0.01 | D4 | 0.00039879 | 5.165101 | 0.00117 | 2.7823e-07 | 59.5145 | 0.014258 | 4.174133E+03
7 | T352A | 0.7 | 0.01 | E4 | 0.00015273 | 1.978124 | 0.00029 | 1.5699e-07 | 59.5145 | 0.014258 | 4.174133E+03
7 | T352A | 0.7 | 0.01 | F4 | 0.00011455 | 1.483593 | 0.00007 | 4.1244e-07 | 59.5145 | 0.014258 | 4.174133E+03
7 | T352A | 0.7 | 0.01 | G4 | -1.3178e-17 | 0.000000 | 0.00002 | 3.6498e-07 | 59.5145 | 0.014258 | 4.174133E+03
7 | T352A | 0.7 | 0.01 | H4 | -7.0929e-06 | -0.091867 | 0 | 4.2553e-07 | 59.5145 | 0.014258 | 4.174133E+03
7 | T352A | 0.7 | 0.01 | A5 | 0.0038788 | 50.238061 | 0.075 | 4.8118e-07 | 59.5145 | 0.014258 | 4.174133E+03
7 | T352A | 0.7 | 0.01 | B5 | 0.0026218 | 33.957789 | 0.01875 | 3.8298e-07 | 59.5145 | 0.014258 | 4.174133E+03
7 | T352A | 0.7 | 0.01 | C5 | 0.0010545 | 13.658473 | 0.00469 | 2.8969e-07 | 59.5145 | 0.014258 | 4.174133E+03
7 | T352A | 0.7 | 0.01 | D5 | 0.00039939 | 5.172950 | 0.00117 | 2.7823e-07 | 59.5145 | 0.014258 | 4.174133E+03
7 | T352A | 0.7 | 0.01 | E5 | 0.00012303 | 1.593488 | 0.00029 | 1.5699e-07 | 59.5145 | 0.014258 | 4.174133E+03
7 | T352A | 0.7 | 0.01 | F5 | 4.6667e-05 | 0.604427 | 0.00007 | 4.1244e-07 | 59.5145 | 0.014258 | 4.174133E+03
7 | T352A | 0.7 | 0.01 | G5 | -5.5819e-18 | 0.000000 | 0.00002 | 3.6498e-07 | 59.5145 | 0.014258 | 4.174133E+03
7 | T352A | 0.7 | 0.01 | H5 | 1.3319e-17 | 0.000000 | 0 | 4.2553e-07 | 59.5145 | 0.014258 | 4.174133E+03
7 | T352A | 0.7 | 0.01 | A6 | 0.0044121 | 57.145794 | 0.075 | 4.8118e-07 | 59.5145 | 0.014258 | 4.174133E+03
7 | T352A | 0.7 | 0.01 | B6 | 0.0025285 | 32.748935 | 0.01875 | 3.8298e-07 | 59.5145 | 0.014258 | 4.174133E+03
7 | T352A | 0.7 | 0.01 | C6 | 0.0010376 | 13.438682 | 0.00469 | 2.8969e-07 | 59.5145 | 0.014258 | 4.174133E+03
7 | T352A | 0.7 | 0.01 | D6 | 0.00036909 | 4.780465 | 0.00117 | 2.7823e-07 | 59.5145 | 0.014258 | 4.174133E+03
7 | T352A | 0.7 | 0.01 | E6 | 0.00013394 | 1.734783 | 0.00029 | 1.5699e-07 | 59.5145 | 0.014258 | 4.174133E+03
7 | T352A | 0.7 | 0.01 | F6 | 7.3143e-05 | 0.947351 | 0.00007 | 4.1244e-07 | 59.5145 | 0.014258 | 4.174133E+03
7 | T352A | 0.7 | 0.01 | G6 | 2.9305e-18 | 0.000000 | 0.00002 | 3.6498e-07 | 59.5145 | 0.014258 | 4.174133E+03
7 | T352A | 0.7 | 0.01 | H6 | 9.0774e-06 | 0.117570 | 0 | 4.2553e-07 | 59.5145 | 0.014258 | 4.174133E+03
7 | S14A | 0.601 | 0.01 | A7 | 0.019616 | 295.923132 | 0.075 | 4.8118e-07 | 320.4754 | 0.0082548 | 3.882275E+04
7 | S14A | 0.601 | 0.01 | B7 | 0.014176 | 213.857881 | 0.01875 | 3.8298e-07 | 320.4754 | 0.0082548 | 3.882275E+04
7 | S14A | 0.601 | 0.01 | C7 | 0.0084273 | 127.129826 | 0.00469 | 2.8969e-07 | 320.4754 | 0.0082548 | 3.882275E+04
7 | S14A | 0.601 | 0.01 | D7 | 0.0046061 | 69.484838 | 0.00117 | 2.7823e-07 | 320.4754 | 0.0082548 | 3.882275E+04
7 | S14A | 0.601 | 0.01 | E7 | 0.0019133 | 28.863636 | 0.00029 | 1.5699e-07 | 320.4754 | 0.0082548 | 3.882275E+04
7 | S14A | 0.601 | 0.01 | F7 | 0.00050727 | 7.652475 | 0.00007 | 4.1244e-07 | 320.4754 | 0.0082548 | 3.882275E+04
7 | S14A | 0.601 | 0.01 | G7 | 0.00012727 | 1.919976 | 0.00002 | 3.6498e-07 | 320.4754 | 0.0082548 | 3.882275E+04
7 | S14A | 0.601 | 0.01 | H7 | 4.7312e-05 | 0.713724 | 0 | 4.2553e-07 | 320.4754 | 0.0082548 | 3.882275E+04
7 | S14A | 0.601 | 0.01 | A8 | 0.02006 | 302.615614 | 0.075 | 4.8118e-07 | 320.4754 | 0.0082548 | 3.882275E+04
7 | S14A | 0.601 | 0.01 | B8 | 0.012184 | 183.805677 | 0.01875 | 3.8298e-07 | 320.4754 | 0.0082548 | 3.882275E+04
7 | S14A | 0.601 | 0.01 | C8 | 0.0075733 | 114.247702 | 0.00469 | 2.8969e-07 | 320.4754 | 0.0082548 | 3.882275E+04
7 | S14A | 0.601 | 0.01 | D8 | 0.0036933 | 55.715869 | 0.00117 | 2.7823e-07 | 320.4754 | 0.0082548 | 3.882275E+04
7 | S14A | 0.601 | 0.01 | E8 | 0.0013048 | 19.684324 | 0.00029 | 1.5699e-07 | 320.4754 | 0.0082548 | 3.882275E+04
7 | S14A | 0.601 | 0.01 | F8 | 0.00038 | 5.732499 | 0.00007 | 4.1244e-07 | 320.4754 | 0.0082548 | 3.882275E+04
7 | S14A | 0.601 | 0.01 | G8 | 0.00012364 | 1.865119 | 0.00002 | 3.6498e-07 | 320.4754 | 0.0082548 | 3.882275E+04
7 | S14A | 0.601 | 0.01 | H8 | -1.3124e-17 | 0.000000 | 0 | 4.2553e-07 | 320.4754 | 0.0082548 | 3.882275E+04
7 | S14A | 0.601 | 0.01 | A9 | 0.020227 | 305.129873 | 0.075 | 4.8118e-07 | 320.4754 | 0.0082548 | 3.882275E+04
7 | S14A | 0.601 | 0.01 | B9 | 0.013312 | 200.811181 | 0.01875 | 3.8298e-07 | 320.4754 | 0.0082548 | 3.882275E+04
7 | S14A | 0.601 | 0.01 | C9 | 0.0079891 | 120.519624 | 0.00469 | 2.8969e-07 | 320.4754 | 0.0082548 | 3.882275E+04
7 | S14A | 0.601 | 0.01 | D9 | 0.0038467 | 58.028983 | 0.00117 | 2.7823e-07 | 320.4754 | 0.0082548 | 3.882275E+04
7 | S14A | 0.601 | 0.01 | E9 | 0.0012085 | 18.230627 | 0.00029 | 1.5699e-07 | 320.4754 | 0.0082548 | 3.882275E+04
7 | S14A | 0.601 | 0.01 | F9 | 0.00040727 | 6.143923 | 0.00007 | 4.1244e-07 | 320.4754 | 0.0082548 | 3.882275E+04
7 | S14A | 0.601 | 0.01 | G9 | 0.00010303 | 1.554266 | 0.00002 | 3.6498e-07 | 320.4754 | 0.0082548 | 3.882275E+04
7 | S14A | 0.601 | 0.01 | H9 | -7.0929e-06 | -0.107000 | 0 | 4.2553e-07 | 320.4754 | 0.0082548 | 3.882275E+04
7 | Y295A | 0.69 | 0.1 | A10 | 0.00017758 | 0.233329 | 0.075 | 4.8118e-07 | 0.24788 | 0.012951 | 1.914012E+01
7 | Y295A | 0.69 | 0.1 | B10 | 7.6364e-05 | 0.100340 | 0.01875 | 3.8298e-07 | 0.24788 | 0.012951 | 1.914012E+01
7 | Y295A | 0.69 | 0.1 | C10 | 7.5152e-05 | 0.098747 | 0.00469 | 2.8969e-07 | 0.24788 | 0.012951 | 1.914012E+01
7 | Y295A | 0.69 | 0.1 | D10 | 4.9091e-05 | 0.064504 | 0.00117 | 2.7823e-07 | 0.24788 | 0.012951 | 1.914012E+01
7 | Y295A | 0.69 | 0.1 | E10 | 3.1213e-06 | 0.004101 | 0.00029 | 1.5699e-07 | 0.24788 | 0.012951 | 1.914012E+01
7 | Y295A | 0.69 | 0.1 | F10 | 6.6127e-06 | 0.008689 | 0.00007 | 4.1244e-07 | 0.24788 | 0.012951 | 1.914012E+01
7 | Y295A | 0.69 | 0.1 | G10 | 1.2727e-05 | 0.016723 | 0.00002 | 3.6498e-07 | 0.24788 | 0.012951 | 1.914012E+01
7 | Y295A | 0.69 | 0.1 | H10 | -2.9768e-06 | -0.003911 | 0 | 4.2553e-07 | 0.24788 | 0.012951 | 1.914012E+01
7 | Y295A | 0.69 | 0.1 | A11 | 0.00016545 | 0.217402 | 0.075 | 4.8118e-07 | 0.24788 | 0.012951 | 1.914012E+01
7 | Y295A | 0.69 | 0.1 | B11 | 9.1515e-05 | 0.120248 | 0.01875 | 3.8298e-07 | 0.24788 | 0.012951 | 1.914012E+01
7 | Y295A | 0.69 | 0.1 | C11 | 3.9044e-05 | 0.051302 | 0.00469 | 2.8969e-07 | 0.24788 | 0.012951 | 1.914012E+01
7 | Y295A | 0.69 | 0.1 | D11 | 8.7273e-05 | 0.114674 | 0.00117 | 2.7823e-07 | 0.24788 | 0.012951 | 1.914012E+01
7 | Y295A | 0.69 | 0.1 | E11 | 8.6367e-06 | 0.011348 | 0.00029 | 1.5699e-07 | 0.24788 | 0.012951 | 1.914012E+01
7 | Y295A | 0.69 | 0.1 | F11 | 8.7436e-06 | 0.011489 | 0.00007 | 4.1244e-07 | 0.24788 | 0.012951 | 1.914012E+01
7 | Y295A | 0.69 | 0.1 | G11 | 1.2727e-05 | 0.016723 | 0.00002 | 3.6498e-07 | 0.24788 | 0.012951 | 1.914012E+01
7 | Y295A | 0.69 | 0.1 | H11 | -2.7273e-05 | -0.035836 | 0 | 4.2553e-07 | 0.24788 | 0.012951 | 1.914012E+01
7 | Y295A | 0.69 | 0.1 | A12 | 0.00016485 | 0.216606 | 0.075 | 4.8118e-07 | 0.24788 | 0.012951 | 1.914012E+01
7 | Y295A | 0.69 | 0.1 | B12 | 0.0001097 | 0.144139 | 0.01875 | 3.8298e-07 | 0.24788 | 0.012951 | 1.914012E+01
7 | Y295A | 0.69 | 0.1 | C12 | 5.0303e-05 | 0.066097 | 0.00469 | 2.8969e-07 | 0.24788 | 0.012951 | 1.914012E+01
7 | Y295A | 0.69 | 0.1 | D12 | -2.9025e-18 | 0.000000 | 0.00117 | 2.7823e-07 | 0.24788 | 0.012951 | 1.914012E+01
7 | Y295A | 0.69 | 0.1 | E12 | 4.7273e-05 | 0.062115 | 0.00029 | 1.5699e-07 | 0.24788 | 0.012951 | 1.914012E+01
7 | Y295A | 0.69 | 0.1 | F12 | -1.8075e-18 | 0.000000 | 0.00007 | 4.1244e-07 | 0.24788 | 0.012951 | 1.914012E+01
7 | Y295A | 0.69 | 0.1 | G12 | -2.2658e-18 | 0.000000 | 0.00002 | 3.6498e-07 | 0.24788 | 0.012951 | 1.914012E+01
7 | Y295A | 0.69 | 0.1 | H12 | 1.1681e-05 | 0.015348 | 0 | 4.2553e-07 | 0.24788 | 0.012951 | 1.914012E+01

## Plate 8
Plate | Sample | Yield | Dilution | Well | Max V [420] | kobs | S | Vmax correction per [S] | kcat | km | kcat/km
8 | Y294A | 0.591 | 0.01 | A1 | 0.0090618 | 1.39E+02 | 0.075 | 4.8118e-07 |  |  | #DIV/0!
8 | Y294A | 0.591 | 0.01 | B1 | 0.0083939 | 1.29E+02 | 0.01875 | 3.8298e-07 |  |  | #DIV/0!
8 | Y294A | 0.591 | 0.01 | C1 | 0.0051879 | 7.96E+01 | 0.00469 | 2.8969e-07 |  |  | #DIV/0!
8 | Y294A | 0.591 | 0.01 | D1 | 0.002103 | 3.23E+01 | 0.00117 | 2.7823e-07 |  |  | #DIV/0!
8 | Y294A | 0.591 | 0.01 | E1 | 0.00062061 | 9.52E+00 | 0.00029 | 1.5699e-07 |  |  | #DIV/0!
8 | Y294A | 0.591 | 0.01 | F1 | 0.00017939 | 2.75E+00 | 0.00007 | 4.1244e-07 |  |  | #DIV/0!
8 | Y294A | 0.591 | 0.01 | G1 | 7.0303e-05 | 1.08E+00 | 0.00002 | 3.6498e-07 |  |  | #DIV/0!
8 | Y294A | 0.591 | 0.01 | H1 | -2.9559e-17 | -4.53E-13 | 0 | 4.2553e-07 |  |  | #DIV/0!
8 | Y294A | 0.591 | 0.01 | A2 | 0.010425 | 1.60E+02 | 0.075 | 4.8118e-07 |  |  | #DIV/0!
8 | Y294A | 0.591 | 0.01 | B2 | 0.0084703 | 1.30E+02 | 0.01875 | 3.8298e-07 |  |  | #DIV/0!
8 | Y294A | 0.591 | 0.01 | C2 | 0.0051964 | 7.97E+01 | 0.00469 | 2.8969e-07 |  |  | #DIV/0!
8 | Y294A | 0.591 | 0.01 | D2 | 0.002123 | 3.26E+01 | 0.00117 | 2.7823e-07 |  |  | #DIV/0!
8 | Y294A | 0.591 | 0.01 | E2 | 0.00069152 | 1.06E+01 | 0.00029 | 1.5699e-07 |  |  | #DIV/0!
8 | Y294A | 0.591 | 0.01 | F2 | 0.00019697 | 3.02E+00 | 0.00007 | 4.1244e-07 |  |  | #DIV/0!
8 | Y294A | 0.591 | 0.01 | G2 | 7.2727e-05 | 1.12E+00 | 0.00002 | 3.6498e-07 |  |  | #DIV/0!
8 | Y294A | 0.591 | 0.01 | H2 | -2.5452e-18 | -3.90E-14 | 0 | 4.2553e-07 |  |  | #DIV/0!
8 | Y294A | 0.591 | 0.01 | A3 | 0.010116 | 1.55E+02 | 0.075 | 4.8118e-07 |  |  | #DIV/0!
8 | Y294A | 0.591 | 0.01 | B3 | 0.0083642 | 1.28E+02 | 0.01875 | 3.8298e-07 |  |  | #DIV/0!
8 | Y294A | 0.591 | 0.01 | C3 | 0.0050806 | 7.79E+01 | 0.00469 | 2.8969e-07 |  |  | #DIV/0!
8 | Y294A | 0.591 | 0.01 | D3 | 0.0025109 | 3.85E+01 | 0.00117 | 2.7823e-07 |  |  | #DIV/0!
8 | Y294A | 0.591 | 0.01 | E3 | 0.00068667 | 1.05E+01 | 0.00029 | 1.5699e-07 |  |  | #DIV/0!
8 | Y294A | 0.591 | 0.01 | F3 | 0.00023394 | 3.59E+00 | 0.00007 | 4.1244e-07 |  |  | #DIV/0!
8 | Y294A | 0.591 | 0.01 | G3 | 8.022e-05 | 1.23E+00 | 0.00002 | 3.6498e-07 |  |  | #DIV/0!
8 | Y294A | 0.591 | 0.01 | H3 | 1.0708e-17 | 1.64E-13 | 0 | 4.2553e-07 |  |  | #DIV/0!
8 | H101R | 1.027 | 0.01 | A4 | 0.10735 | 9.48E+02 | 0.075 | 4.8118e-07 |  |  | #DIV/0!
8 | H101R | 1.027 | 0.01 | B4 | 0.074635 | 6.59E+02 | 0.01875 | 3.8298e-07 |  |  | #DIV/0!
8 | H101R | 1.027 | 0.01 | C4 | 0.040748 | 3.60E+02 | 0.00469 | 2.8969e-07 |  |  | #DIV/0!
8 | H101R | 1.027 | 0.01 | D4 | 0.017312 | 1.53E+02 | 0.00117 | 2.7823e-07 |  |  | #DIV/0!
8 | H101R | 1.027 | 0.01 | E4 | 0.0048127 | 4.25E+01 | 0.00029 | 1.5699e-07 |  |  | #DIV/0!
8 | H101R | 1.027 | 0.01 | F4 | 0.0014224 | 1.26E+01 | 0.00007 | 4.1244e-07 |  |  | #DIV/0!
8 | H101R | 1.027 | 0.01 | G4 | 0.00029333 | 2.59E+00 | 0.00002 | 3.6498e-07 |  |  | #DIV/0!
8 | H101R | 1.027 | 0.01 | H4 | 8.1359e-18 | 7.18E-14 | 0 | 4.2553e-07 |  |  | #DIV/0!
8 | H101R | 1.027 | 0.01 | A5 | 0.10683 | 9.43E+02 | 0.075 | 4.8118e-07 |  |  | #DIV/0!
8 | H101R | 1.027 | 0.01 | B5 | 0.072654 | 6.41E+02 | 0.01875 | 3.8298e-07 |  |  | #DIV/0!
8 | H101R | 1.027 | 0.01 | C5 | 0.038315 | 3.38E+02 | 0.00469 | 2.8969e-07 |  |  | #DIV/0!
8 | H101R | 1.027 | 0.01 | D5 | 0.013476 | 1.19E+02 | 0.00117 | 2.7823e-07 |  |  | #DIV/0!
8 | H101R | 1.027 | 0.01 | E5 | 0.0031752 | 2.80E+01 | 0.00029 | 1.5699e-07 |  |  | #DIV/0!
8 | H101R | 1.027 | 0.01 | F5 | 0.00096606 | 8.53E+00 | 0.00007 | 4.1244e-07 |  |  | #DIV/0!
8 | H101R | 1.027 | 0.01 | G5 | 0.00018909 | 1.67E+00 | 0.00002 | 3.6498e-07 |  |  | #DIV/0!
8 | H101R | 1.027 | 0.01 | H5 | -3.1238e-18 | -2.76E-14 | 0 | 4.2553e-07 |  |  | #DIV/0!
8 | H101R | 1.027 | 0.01 | A6 | 0.10548 | 9.31E+02 | 0.075 | 4.8118e-07 |  |  | #DIV/0!
8 | H101R | 1.027 | 0.01 | B6 | 0.072838 | 6.43E+02 | 0.01875 | 3.8298e-07 |  |  | #DIV/0!
8 | H101R | 1.027 | 0.01 | C6 | 0.036474 | 3.22E+02 | 0.00469 | 2.8969e-07 |  |  | #DIV/0!
8 | H101R | 1.027 | 0.01 | D6 | 0.011362 | 1.00E+02 | 0.00117 | 2.7823e-07 |  |  | #DIV/0!
8 | H101R | 1.027 | 0.01 | E6 | 0.0033721 | 2.98E+01 | 0.00029 | 1.5699e-07 |  |  | #DIV/0!
8 | H101R | 1.027 | 0.01 | F6 | 0.00072545 | 6.40E+00 | 0.00007 | 4.1244e-07 |  |  | #DIV/0!
8 | H101R | 1.027 | 0.01 | G6 | 0.00013758 | 1.21E+00 | 0.00002 | 3.6498e-07 |  |  | #DIV/0!
8 | H101R | 1.027 | 0.01 | H6 | 1.4504e-18 | 1.28E-14 | 0 | 4.2553e-07 |  |  | #DIV/0!
8 | A356A | 0.744 | 0.01 | A7 | 0.059622 | 7.27E+02 | 0.075 | 4.8118e-07 |  |  | #DIV/0!
8 | A356A | 0.744 | 0.01 | B7 | 0.04676 | 5.70E+02 | 0.01875 | 3.8298e-07 |  |  | #DIV/0!
8 | A356A | 0.744 | 0.01 | C7 | 0.028898 | 3.52E+02 | 0.00469 | 2.8969e-07 |  |  | #DIV/0!
8 | A356A | 0.744 | 0.01 | D7 | 0.012318 | 1.50E+02 | 0.00117 | 2.7823e-07 |  |  | #DIV/0!
8 | A356A | 0.744 | 0.01 | E7 | 0.0041145 | 5.01E+01 | 0.00029 | 1.5699e-07 |  |  | #DIV/0!
8 | A356A | 0.744 | 0.01 | F7 | 0.0011594 | 1.41E+01 | 0.00007 | 4.1244e-07 |  |  | #DIV/0!
8 | A356A | 0.744 | 0.01 | G7 | 0.00031455 | 3.83E+00 | 0.00002 | 3.6498e-07 |  |  | #DIV/0!
8 | A356A | 0.744 | 0.01 | H7 | -4.5925e-18 | -5.60E-14 | 0 | 4.2553e-07 |  |  | #DIV/0!
8 | A356A | 0.744 | 0.01 | A8 | 0.061864 | 7.54E+02 | 0.075 | 4.8118e-07 |  |  | #DIV/0!
8 | A356A | 0.744 | 0.01 | B8 | 0.044715 | 5.45E+02 | 0.01875 | 3.8298e-07 |  |  | #DIV/0!
8 | A356A | 0.744 | 0.01 | C8 | 0.025911 | 3.16E+02 | 0.00469 | 2.8969e-07 |  |  | #DIV/0!
8 | A356A | 0.744 | 0.01 | D8 | 0.0096673 | 1.18E+02 | 0.00117 | 2.7823e-07 |  |  | #DIV/0!
8 | A356A | 0.744 | 0.01 | E8 | 0.0026691 | 3.25E+01 | 0.00029 | 1.5699e-07 |  |  | #DIV/0!
8 | A356A | 0.744 | 0.01 | F8 | 0.00067879 | 8.27E+00 | 0.00007 | 4.1244e-07 |  |  | #DIV/0!
8 | A356A | 0.744 | 0.01 | G8 | 0.00014364 | 1.75E+00 | 0.00002 | 3.6498e-07 |  |  | #DIV/0!
8 | A356A | 0.744 | 0.01 | H8 | -5.805e-18 | -7.07E-14 | 0 | 4.2553e-07 |  |  | #DIV/0!
8 | A356A | 0.744 | 0.01 | A9 | 0.062045 | 7.56E+02 | 0.075 | 4.8118e-07 |  |  | #DIV/0!
8 | A356A | 0.744 | 0.01 | B9 | 0.046125 | 5.62E+02 | 0.01875 | 3.8298e-07 |  |  | #DIV/0!
8 | A356A | 0.744 | 0.01 | C9 | 0.026055 | 3.18E+02 | 0.00469 | 2.8969e-07 |  |  | #DIV/0!
8 | A356A | 0.744 | 0.01 | D9 | 0.010039 | 1.22E+02 | 0.00117 | 2.7823e-07 |  |  | #DIV/0!
8 | A356A | 0.744 | 0.01 | E9 | 0.0028921 | 3.52E+01 | 0.00029 | 1.5699e-07 |  |  | #DIV/0!
8 | A356A | 0.744 | 0.01 | F9 | 0.00070667 | 8.61E+00 | 0.00007 | 4.1244e-07 |  |  | #DIV/0!
8 | A356A | 0.744 | 0.01 | G9 | 0.00019152 | 2.33E+00 | 0.00002 | 3.6498e-07 |  |  | #DIV/0!
8 | A356A | 0.744 | 0.01 | H9 | -1.7768e-18 | -2.17E-14 | 0 | 4.2553e-07 |  |  | #DIV/0!
8 | I91E | 0.487 | 0.01 | A10 | 0.019933 | 3.71E+02 | 0.075 | 4.8118e-07 |  |  | #DIV/0!
8 | I91E | 0.487 | 0.01 | B10 | 0.033776 | 6.29E+02 | 0.01875 | 3.8298e-07 |  |  | #DIV/0!
8 | I91E | 0.487 | 0.01 | C10 | 0.016677 | 3.10E+02 | 0.00469 | 2.8969e-07 |  |  | #DIV/0!
8 | I91E | 0.487 | 0.01 | D10 | 0.0066097 | 1.23E+02 | 0.00117 | 2.7823e-07 |  |  | #DIV/0!
8 | I91E | 0.487 | 0.01 | E10 | 0.0028224 | 5.25E+01 | 0.00029 | 1.5699e-07 |  |  | #DIV/0!
8 | I91E | 0.487 | 0.01 | F10 | 0.00053818 | 1.00E+01 | 0.00007 | 4.1244e-07 |  |  | #DIV/0!
8 | I91E | 0.487 | 0.01 | G10 | 0.00016424 | 3.06E+00 | 0.00002 | 3.6498e-07 |  |  | #DIV/0!
8 | I91E | 0.487 | 0.01 | H10 | 2.5527e-18 | 4.75E-14 | 0 | 4.2553e-07 |  |  | #DIV/0!
8 | I91E | 0.487 | 0.01 | A11 | 0.020006 | 3.72E+02 | 0.075 | 4.8118e-07 |  |  | #DIV/0!
8 | I91E | 0.487 | 0.01 | B11 | 0.037302 | 6.94E+02 | 0.01875 | 3.8298e-07 |  |  | #DIV/0!
8 | I91E | 0.487 | 0.01 | C11 | 0.021867 | 4.07E+02 | 0.00469 | 2.8969e-07 |  |  | #DIV/0!
8 | I91E | 0.487 | 0.01 | D11 | 0.0071794 | 1.34E+02 | 0.00117 | 2.7823e-07 |  |  | #DIV/0!
8 | I91E | 0.487 | 0.01 | E11 | 0.0025273 | 4.70E+01 | 0.00029 | 1.5699e-07 |  |  | #DIV/0!
8 | I91E | 0.487 | 0.01 | F11 | 0.00076061 | 1.42E+01 | 0.00007 | 4.1244e-07 |  |  | #DIV/0!
8 | I91E | 0.487 | 0.01 | G11 | 0.00017582 | 3.27E+00 | 0.00002 | 3.6498e-07 |  |  | #DIV/0!
8 | I91E | 0.487 | 0.01 | H11 | -2.6271e-18 | -4.89E-14 | 0 | 4.2553e-07 |  |  | #DIV/0!
8 | I91E | 0.487 | 0.01 | A12 | 0.03973 | 7.40E+02 | 0.075 | 4.8118e-07 |  |  | #DIV/0!
8 | I91E | 0.487 | 0.01 | B12 | 0.058901 | 1.10E+03 | 0.01875 | 3.8298e-07 |  |  | #DIV/0!
8 | I91E | 0.487 | 0.01 | C12 | 0.014036 | 2.61E+02 | 0.00469 | 2.8969e-07 |  |  | #DIV/0!
8 | I91E | 0.487 | 0.01 | D12 | 0.0072539 | 1.35E+02 | 0.00117 | 2.7823e-07 |  |  | #DIV/0!
8 | I91E | 0.487 | 0.01 | E12 | 0.0027715 | 5.16E+01 | 0.00029 | 1.5699e-07 |  |  | #DIV/0!
8 | I91E | 0.487 | 0.01 | F12 | 0.00068606 | 1.28E+01 | 0.00007 | 4.1244e-07 |  |  | #DIV/0!
8 | I91E | 0.487 | 0.01 | G12 | 0.00045802 | 8.53E+00 | 0.00002 | 3.6498e-07 |  |  | #DIV/0!
8 | I91E | 0.487 | 0.01 | H12 | -7.2964e-18 | -1.36E-13 | 0 | 4.2553e-07 |  |  | #DIV/0!

## Plate 9
Plate | Sample | Yield | Dilution | Well | Max V [420] | kobs | S | Vmax correction per [S]
9 | L219A | 0.473 | 0.01 | A1 | 0.0092145 | 176.6231614 | 0.075 | 4.8118e-07
9 | L219A | 0.473 | 0.01 | B1 | 0.007037 | 134.8836831 | 0.01875 | 3.8298e-07
9 | L219A | 0.473 | 0.01 | C1 | 0.0035364 | 67.78453899 | 0.00469 | 2.8969e-07
9 | L219A | 0.473 | 0.01 | D1 | 0.0012897 | 24.72073759 | 0.00117 | 2.7823e-07
9 | L219A | 0.473 | 0.01 | E1 | 0.00036909 | 7.074684622 | 0.00029 | 1.5699e-07
9 | L219A | 0.473 | 0.01 | F1 | 0.00011273 | 2.160741059 | 0.00007 | 4.1244e-07
9 | L219A | 0.473 | 0.01 | G1 | 7.697e-05 | 1.475344738 | 0.00002 | 3.6498e-07
9 | L219A | 0.473 | 0.01 | H1 | -2.1212e-05 | -0.4065910652 | 0 | 4.2553e-07
9 | L219A | 0.473 | 0.01 | A2 | 0.0093545 | 179.3066624 | 0.075 | 4.8118e-07
9 | L219A | 0.473 | 0.01 | B2 | 0.0074321 | 142.4578935 | 0.01875 | 3.8298e-07
9 | L219A | 0.473 | 0.01 | C2 | 0.0034145 | 65.44954613 | 0.00469 | 2.8969e-07
9 | L219A | 0.473 | 0.01 | D2 | 0.0013115 | 25.1389459 | 0.00117 | 2.7823e-07
9 | L219A | 0.473 | 0.01 | E2 | 0.00040848 | 7.829782334 | 0.00029 | 1.5699e-07
9 | L219A | 0.473 | 0.01 | F2 | 0.00012061 | 2.311760639 | 0.00007 | 4.1244e-07
9 | L219A | 0.473 | 0.01 | G2 | 4.9697e-05 | 0.9525847966 | 0.00002 | 3.6498e-07
9 | L219A | 0.473 | 0.01 | H2 | -4.4242e-05 | -0.8480327969 | 0 | 4.2553e-07
9 | L219A | 0.473 | 0.01 | A3 | 0.008997 | 172.4526979 | 0.075 | 4.8118e-07
9 | L219A | 0.473 | 0.01 | B3 | 0.0082855 | 158.8144708 | 0.01875 | 3.8298e-07
9 | L219A | 0.473 | 0.01 | C3 | 0.0041152 | 78.87866715 | 0.00469 | 2.8969e-07
9 | L219A | 0.473 | 0.01 | D3 | 0.0012909 | 24.74397096 | 0.00117 | 2.7823e-07
9 | L219A | 0.473 | 0.01 | E3 | 0.00041576 | 7.969185039 | 0.00029 | 1.5699e-07
9 | L219A | 0.473 | 0.01 | F3 | 0.00012545 | 2.40469584 | 0.00007 | 4.1244e-07
9 | L219A | 0.473 | 0.01 | G3 | 4.6061e-05 | 0.8828834635 | 0.00002 | 3.6498e-07
9 | L219A | 0.473 | 0.01 | H3 | 4.7879e-05 | 0.9177341301 | 0 | 4.2553e-07
9 | F415A | 0.525 | 0.1 | A4 | 0.0007903 | 1.364800646 | 0.075 | 4.8118e-07
9 | F415A | 0.525 | 0.1 | B4 | 0.00038727 | 0.6687941865 | 0.01875 | 3.8298e-07
9 | F415A | 0.525 | 0.1 | C4 | 0.00019333 | 0.333873772 | 0.00469 | 2.8969e-07
9 | F415A | 0.525 | 0.1 | D4 | 5.3333e-05 | 0.09210311054 | 0.00117 | 2.7823e-07
9 | F415A | 0.525 | 0.1 | E4 | 2.5455e-05 | 0.04395830225 | 0.00029 | 1.5699e-07
9 | F415A | 0.525 | 0.1 | F4 | 5.1515e-05 | 0.08896323316 | 0.00007 | 4.1244e-07
9 | F415A | 0.525 | 0.1 | G4 | -3.5152e-05 | -0.06070432297 | 0.00002 | 3.6498e-07
9 | F415A | 0.525 | 0.1 | H4 | -2.4848e-05 | -0.04291167703 | 0 | 4.2553e-07
9 | F415A | 0.525 | 0.1 | A5 | 0.00056545 | 0.9765023109 | 0.075 | 4.8118e-07
9 | F415A | 0.525 | 0.1 | B5 | 0.00036242 | 0.6258825009 | 0.01875 | 3.8298e-07
9 | F415A | 0.525 | 0.1 | C5 | 0.0001697 | 0.2930553541 | 0.00469 | 2.8969e-07
9 | F415A | 0.525 | 0.1 | D5 | 5.5152e-05 | 0.09524298964 | 0.00117 | 2.7823e-07
9 | F415A | 0.525 | 0.1 | E5 | 5.7576e-05 | 0.09942949568 | 0.00029 | 1.5699e-07
9 | F415A | 0.525 | 0.1 | F5 | -3.1515e-05 | -0.05442456649 | 0.00007 | 4.1244e-07
9 | F415A | 0.525 | 0.1 | G5 | 0.0021891 | 3.780414045 | 0.00002 | 3.6498e-07
9 | F415A | 0.525 | 0.1 | H5 | -3.3333e-05 | -0.05756444387 | 0 | 4.2553e-07
9 | F415A | 0.525 | 0.1 | A6 | 0.00056121 | 0.9691759171 | 0.075 | 4.8118e-07
9 | F415A | 0.525 | 0.1 | B6 | 0.00036182 | 0.6248358756 | 0.01875 | 3.8298e-07
9 | F415A | 0.525 | 0.1 | C6 | 0.0002503 | 0.4322566459 | 0.00469 | 2.8969e-07
9 | F415A | 0.525 | 0.1 | D6 | 5.9394e-05 | 0.1025693731 | 0.00117 | 2.7823e-07
9 | F415A | 0.525 | 0.1 | E6 | 6.1212e-05 | 0.1057092522 | 0.00029 | 1.5699e-07
9 | F415A | 0.525 | 0.1 | F6 | -7.4545e-05 | -0.1287350311 | 0.00007 | 4.1244e-07
9 | F415A | 0.525 | 0.1 | G6 | -2e-05 | -0.03453866667 | 0.00002 | 3.6498e-07
9 | F415A | 0.525 | 0.1 | H6 | -3.5152e-05 | -0.06070432297 | 0 | 4.2553e-07
9 | K413A | 1.108 | 0.01 | A7 | 0.096472 | 789.3947144 | 0.075 | 4.8118e-07
9 | K413A | 1.108 | 0.01 | B7 | 0.096577 | 790.2576181 | 0.01875 | 3.8298e-07
9 | K413A | 1.108 | 0.01 | C7 | 0.086085 | 704.4089975 | 0.00469 | 2.8969e-07
9 | K413A | 1.108 | 0.01 | D7 | 0.02398 | 196.2204621 | 0.00117 | 2.7823e-07
9 | K413A | 1.108 | 0.01 | E7 | 0.0048042 | 39.31153727 | 0.00029 | 1.5699e-07
9 | K413A | 1.108 | 0.01 | F7 | 0.0011479 | 9.392715119 | 0.00007 | 4.1244e-07
9 | K413A | 1.108 | 0.01 | G7 | 0.0019115 | 15.64130091 | 0.00002 | 3.6498e-07
9 | K413A | 1.108 | 0.01 | H7 | 4.6061e-05 | 0.3768988071 | 0 | 4.2553e-07
9 | K413A | 1.108 | 0.01 | A8 | 0.095028 | 777.586874 | 0.075 | 4.8118e-07
9 | K413A | 1.108 | 0.01 | B8 | 0.082148 | 672.1891066 | 0.01875 | 3.8298e-07
9 | K413A | 1.108 | 0.01 | C8 | 0.068842 | 563.3149395 | 0.00469 | 2.8969e-07
9 | K413A | 1.108 | 0.01 | D8 | 0.018323 | 149.931335 | 0.00117 | 2.7823e-07
9 | K413A | 1.108 | 0.01 | E8 | 0.0059073 | 48.33727185 | 0.00029 | 1.5699e-07
9 | K413A | 1.108 | 0.01 | F8 | 0.0015079 | 12.33847685 | 0.00007 | 4.1244e-07
9 | K413A | 1.108 | 0.01 | G8 | 0.00047818 | 3.912804741 | 0.00002 | 3.6498e-07
9 | K413A | 1.108 | 0.01 | H8 | 0.00010242 | 0.8381039075 | 0 | 4.2553e-07
9 | K413A | 1.108 | 0.01 | A9 | 0.095379 | 780.4532884 | 0.075 | 4.8118e-07
9 | K413A | 1.108 | 0.01 | B9 | 0.081539 | 667.2100738 | 0.01875 | 3.8298e-07
9 | K413A | 1.108 | 0.01 | C9 | 0.068248 | 558.4549318 | 0.00469 | 2.8969e-07
9 | K413A | 1.108 | 0.01 | D9 | 0.014762 | 120.7960658 | 0.00117 | 2.7823e-07
9 | K413A | 1.108 | 0.01 | E9 | 0.0039406 | 32.24468515 | 0.00029 | 1.5699e-07
9 | K413A | 1.108 | 0.01 | F9 | 0.0010473 | 8.569488454 | 0.00007 | 4.1244e-07
9 | K413A | 1.108 | 0.01 | G9 | 0.00029939 | 2.449842254 | 0.00002 | 3.6498e-07
9 | K413A | 1.108 | 0.01 | H9 | -5.2727e-05 | -0.431449953 | 0 | 4.2553e-07
9 | H119A | 1.213 | 0.01 | A10 | 0.015295 | 114.3214889 | 0.075 | 4.8118e-07
9 | H119A | 1.213 | 0.01 | B10 | 0.0092794 | 69.35754069 | 0.01875 | 3.8298e-07
9 | H119A | 1.213 | 0.01 | C10 | 0.0046024 | 34.40018035 | 0.00469 | 2.8969e-07
9 | H119A | 1.213 | 0.01 | D10 | 0.00075273 | 5.626155417 | 0.00117 | 2.7823e-07
9 | H119A | 1.213 | 0.01 | E10 | 0.00021758 | 1.626239794 | 0.00029 | 1.5699e-07
9 | H119A | 1.213 | 0.01 | F10 | 6e-05 | 0.4484616653 | 0.00007 | 4.1244e-07
9 | H119A | 1.213 | 0.01 | G10 | -0.00066424 | -4.964787697 | 0.00002 | 3.6498e-07
9 | H119A | 1.213 | 0.01 | H10 | 4.3636e-05 | 0.3261539411 | 0 | 4.2553e-07
9 | H119A | 1.213 | 0.01 | A11 | 0.015949 | 119.2092652 | 0.075 | 4.8118e-07
9 | H119A | 1.213 | 0.01 | B11 | 0.012313 | 92.03429704 | 0.01875 | 3.8298e-07
9 | H119A | 1.213 | 0.01 | C11 | 0.0035085 | 26.22368227 | 0.00469 | 2.8969e-07
9 | H119A | 1.213 | 0.01 | D11 | 0.00067152 | 5.019146707 | 0.00117 | 2.7823e-07
9 | H119A | 1.213 | 0.01 | E11 | 0.00017636 | 1.318205528 | 0.00029 | 1.5699e-07
9 | H119A | 1.213 | 0.01 | F11 | 9.0909e-05 | 0.6794873723 | 0.00007 | 4.1244e-07
9 | H119A | 1.213 | 0.01 | G11 | 2.4848e-05 | 0.1857265494 | 0.00002 | 3.6498e-07
9 | H119A | 1.213 | 0.01 | H11 | 0.0053594 | 40.05804522 | 0 | 4.2553e-07
9 | H119A | 1.213 | 0.01 | A12 | 0.015893 | 118.7879803 | 0.075 | 4.8118e-07
9 | H119A | 1.213 | 0.01 | B12 | 0.012124 | 90.61643317 | 0.01875 | 3.8298e-07
9 | H119A | 1.213 | 0.01 | C12 | 0.0042891 | 32.05821413 | 0.00469 | 2.8969e-07
9 | H119A | 1.213 | 0.01 | D12 | 0.00072242 | 5.399659629 | 0.00117 | 2.7823e-07
9 | H119A | 1.213 | 0.01 | E12 | 0.00020848 | 1.55829105 | 0.00029 | 1.5699e-07
9 | H119A | 1.213 | 0.01 | F12 | 6.9091e-05 | 0.5164104018 | 0.00007 | 4.1244e-07
9 | H119A | 1.213 | 0.01 | G12 | -4.303e-05 | -0.3216240224 | 0.00002 | 3.6498e-07
9 | H119A | 1.213 | 0.01 | H12 | -4.5455e-05 | -0.3397436824 | 0 | 4.2553e-07

## Plate 10
Plate | Sample | Yield | Dilution | Well | Max V [420] | kobs | S | Vmax correction per [S] | kcat | km | kcat/km
10 | G355A | 0.165 | 0.1 | A1 | 0.00017576 | 9.66E-01 | 0.075 | 4.8118e-07 |  |  | #DIV/0!
10 | G355A | 0.165 | 0.1 | B1 | 0.00011697 | 6.43E-01 | 0.01875 | 3.8298e-07 |  |  | #DIV/0!
10 | G355A | 0.165 | 0.1 | C1 | 7.2121e-05 | 3.96E-01 | 0.00469 | 2.8969e-07 |  |  | #DIV/0!
10 | G355A | 0.165 | 0.1 | D1 | 4.5455e-05 | 2.50E-01 | 0.00117 | 2.7823e-07 |  |  | #DIV/0!
10 | G355A | 0.165 | 0.1 | E1 | 1.0068e-17 | 5.53E-14 | 0.00029 | 1.5699e-07 |  |  | #DIV/0!
10 | G355A | 0.165 | 0.1 | F1 | -2.2498e-17 | -1.24E-13 | 0.00007 | 4.1244e-07 |  |  | #DIV/0!
10 | G355A | 0.165 | 0.1 | G1 | 2.3772e-17 | 1.31E-13 | 0.00002 | 3.6498e-07 |  |  | #DIV/0!
10 | G355A | 0.165 | 0.1 | H1 | 1.7274e-17 | 9.49E-14 | 0 | 4.2553e-07 |  |  | #DIV/0!
10 | G355A | 0.165 | 0.1 | A2 | 0.00018667 | 1.03E+00 | 0.075 | 4.8118e-07 |  |  | #DIV/0!
10 | G355A | 0.165 | 0.1 | B2 | 0.00015333 | 8.43E-01 | 0.01875 | 3.8298e-07 |  |  | #DIV/0!
10 | G355A | 0.165 | 0.1 | C2 | 6.7273e-05 | 3.70E-01 | 0.00469 | 2.8969e-07 |  |  | #DIV/0!
10 | G355A | 0.165 | 0.1 | D2 | 5.1515e-05 | 2.83E-01 | 0.00117 | 2.7823e-07 |  |  | #DIV/0!
10 | G355A | 0.165 | 0.1 | E2 | 2.332e-18 | 1.28E-14 | 0.00029 | 1.5699e-07 |  |  | #DIV/0!
10 | G355A | 0.165 | 0.1 | F2 | 8.9429e-18 | 4.91E-14 | 0.00007 | 4.1244e-07 |  |  | #DIV/0!
10 | G355A | 0.165 | 0.1 | G2 | 1.2007e-17 | 6.60E-14 | 0.00002 | 3.6498e-07 |  |  | #DIV/0!
10 | G355A | 0.165 | 0.1 | H2 | -4.2401e-17 | -2.33E-13 | 0 | 4.2553e-07 |  |  | #DIV/0!
10 | G355A | 0.165 | 0.1 | A3 | 0.00018182 | 9.99E-01 | 0.075 | 4.8118e-07 |  |  | #DIV/0!
10 | G355A | 0.165 | 0.1 | B3 | 0.00011939 | 6.56E-01 | 0.01875 | 3.8298e-07 |  |  | #DIV/0!
10 | G355A | 0.165 | 0.1 | C3 | 7.9394e-05 | 4.36E-01 | 0.00469 | 2.8969e-07 |  |  | #DIV/0!
10 | G355A | 0.165 | 0.1 | D3 | 5.8182e-05 | 3.20E-01 | 0.00117 | 2.7823e-07 |  |  | #DIV/0!
10 | G355A | 0.165 | 0.1 | E3 | 7.4545e-05 | 4.10E-01 | 0.00029 | 1.5699e-07 |  |  | #DIV/0!
10 | G355A | 0.165 | 0.1 | F3 | -4.1744e-17 | -2.29E-13 | 0.00007 | 4.1244e-07 |  |  | #DIV/0!
10 | G355A | 0.165 | 0.1 | G3 | 1.5744e-17 | 8.65E-14 | 0.00002 | 3.6498e-07 |  |  | #DIV/0!
10 | G355A | 0.165 | 0.1 | H3 | 3.0935e-18 | 1.70E-14 | 0 | 4.2553e-07 |  |  | #DIV/0!
10 | A408A | 0.804 | 0.01 | A4 | 0.12751 | 1.44E+03 | 0.075 | 4.8118e-07 |  |  | #DIV/0!
10 | A408A | 0.804 | 0.01 | B4 | 0.096619 | 1.09E+03 | 0.01875 | 3.8298e-07 |  |  | #DIV/0!
10 | A408A | 0.804 | 0.01 | C4 | 0.077949 | 8.79E+02 | 0.00469 | 2.8969e-07 |  |  | #DIV/0!
10 | A408A | 0.804 | 0.01 | D4 | 0.028019 | 3.16E+02 | 0.00117 | 2.7823e-07 |  |  | #DIV/0!
10 | A408A | 0.804 | 0.01 | E4 | 0.00982 | 1.11E+02 | 0.00029 | 1.5699e-07 |  |  | #DIV/0!
10 | A408A | 0.804 | 0.01 | F4 | 0.0023624 | 2.66E+01 | 0.00007 | 4.1244e-07 |  |  | #DIV/0!
10 | A408A | 0.804 | 0.01 | G4 | 0.00054606 | 6.16E+00 | 0.00002 | 3.6498e-07 |  |  | #DIV/0!
10 | A408A | 0.804 | 0.01 | H4 | 1.4699e-17 | 1.66E-13 | 0 | 4.2553e-07 |  |  | #DIV/0!
10 | A408A | 0.804 | 0.01 | A5 | 0.12677 | 1.43E+03 | 0.075 | 4.8118e-07 |  |  | #DIV/0!
10 | A408A | 0.804 | 0.01 | B5 | 0.097659 | 1.10E+03 | 0.01875 | 3.8298e-07 |  |  | #DIV/0!
10 | A408A | 0.804 | 0.01 | C5 | 0.069101 | 7.79E+02 | 0.00469 | 2.8969e-07 |  |  | #DIV/0!
10 | A408A | 0.804 | 0.01 | D5 | 0.024251 | 2.73E+02 | 0.00117 | 2.7823e-07 |  |  | #DIV/0!
10 | A408A | 0.804 | 0.01 | E5 | 0.0069539 | 7.84E+01 | 0.00029 | 1.5699e-07 |  |  | #DIV/0!
10 | A408A | 0.804 | 0.01 | F5 | 0.0019339 | 2.18E+01 | 0.00007 | 4.1244e-07 |  |  | #DIV/0!
10 | A408A | 0.804 | 0.01 | G5 | 0.00040545 | 4.57E+00 | 0.00002 | 3.6498e-07 |  |  | #DIV/0!
10 | A408A | 0.804 | 0.01 | H5 | 0 | 0.00E+00 | 0 | 4.2553e-07 |  |  | #DIV/0!
10 | A408A | 0.804 | 0.01 | A6 | 0.12674 | 1.43E+03 | 0.075 | 4.8118e-07 |  |  | #DIV/0!
10 | A408A | 0.804 | 0.01 | B6 | 0.10136 | 1.14E+03 | 0.01875 | 3.8298e-07 |  |  | #DIV/0!
10 | A408A | 0.804 | 0.01 | C6 | 0.068645 | 7.74E+02 | 0.00469 | 2.8969e-07 |  |  | #DIV/0!
10 | A408A | 0.804 | 0.01 | D6 | 0.02631 | 2.97E+02 | 0.00117 | 2.7823e-07 |  |  | #DIV/0!
10 | A408A | 0.804 | 0.01 | E6 | 0.0090964 | 1.03E+02 | 0.00029 | 1.5699e-07 |  |  | #DIV/0!
10 | A408A | 0.804 | 0.01 | F6 | 0.0023667 | 2.67E+01 | 0.00007 | 4.1244e-07 |  |  | #DIV/0!
10 | A408A | 0.804 | 0.01 | G6 | 0.00075515 | 8.52E+00 | 0.00002 | 3.6498e-07 |  |  | #DIV/0!
10 | A408A | 0.804 | 0.01 | H6 | -1.3622e-17 | -1.54E-13 | 0 | 4.2553e-07 |  |  | #DIV/0!
10 | E177A | 0.96 | 0.01 | A7 | 0.09663 | 9.13E+02 | 0.075 | 4.8118e-07 |  |  | #DIV/0!
10 | E177A | 0.96 | 0.01 | B7 | 0.081176 | 7.67E+02 | 0.01875 | 3.8298e-07 |  |  | #DIV/0!
10 | E177A | 0.96 | 0.01 | C7 | 0.046993 | 4.44E+02 | 0.00469 | 2.8969e-07 |  |  | #DIV/0!
10 | E177A | 0.96 | 0.01 | D7 | 0.017278 | 1.63E+02 | 0.00117 | 2.7823e-07 |  |  | #DIV/0!
10 | E177A | 0.96 | 0.01 | E7 | 0.0052097 | 4.92E+01 | 0.00029 | 1.5699e-07 |  |  | #DIV/0!
10 | E177A | 0.96 | 0.01 | F7 | 0.0013345 | 1.26E+01 | 0.00007 | 4.1244e-07 |  |  | #DIV/0!
10 | E177A | 0.96 | 0.01 | G7 | 0.00036788 | 3.47E+00 | 0.00002 | 3.6498e-07 |  |  | #DIV/0!
10 | E177A | 0.96 | 0.01 | H7 | 8.564e-18 | 8.09E-14 | 0 | 4.2553e-07 |  |  | #DIV/0!
10 | E177A | 0.96 | 0.01 | A8 | 0.097605 | 9.22E+02 | 0.075 | 4.8118e-07 |  |  | #DIV/0!
10 | E177A | 0.96 | 0.01 | B8 | 0.078755 | 7.44E+02 | 0.01875 | 3.8298e-07 |  |  | #DIV/0!
10 | E177A | 0.96 | 0.01 | C8 | 0.047288 | 4.47E+02 | 0.00469 | 2.8969e-07 |  |  | #DIV/0!
10 | E177A | 0.96 | 0.01 | D8 | 0.016564 | 1.56E+02 | 0.00117 | 2.7823e-07 |  |  | #DIV/0!
10 | E177A | 0.96 | 0.01 | E8 | 0.0046745 | 4.41E+01 | 0.00029 | 1.5699e-07 |  |  | #DIV/0!
10 | E177A | 0.96 | 0.01 | F8 | 0.0012958 | 1.22E+01 | 0.00007 | 4.1244e-07 |  |  | #DIV/0!
10 | E177A | 0.96 | 0.01 | G8 | 0.00034303 | 3.24E+00 | 0.00002 | 3.6498e-07 |  |  | #DIV/0!
10 | E177A | 0.96 | 0.01 | H8 | 1.6235e-06 | 1.53E-02 | 0 | 4.2553e-07 |  |  | #DIV/0!
10 | E177A | 0.96 | 0.01 | A9 | 0.097772 | 9.23E+02 | 0.075 | 4.8118e-07 |  |  | #DIV/0!
10 | E177A | 0.96 | 0.01 | B9 | 0.0734 | 6.93E+02 | 0.01875 | 3.8298e-07 |  |  | #DIV/0!
10 | E177A | 0.96 | 0.01 | C9 | 0.04743 | 4.48E+02 | 0.00469 | 2.8969e-07 |  |  | #DIV/0!
10 | E177A | 0.96 | 0.01 | D9 | 0.014461 | 1.37E+02 | 0.00117 | 2.7823e-07 |  |  | #DIV/0!
10 | E177A | 0.96 | 0.01 | E9 | 0.0047127 | 4.45E+01 | 0.00029 | 1.5699e-07 |  |  | #DIV/0!
10 | E177A | 0.96 | 0.01 | F9 | 0.0012012 | 1.13E+01 | 0.00007 | 4.1244e-07 |  |  | #DIV/0!
10 | E177A | 0.96 | 0.01 | G9 | 0.00032242 | 3.05E+00 | 0.00002 | 3.6498e-07 |  |  | #DIV/0!
10 | E177A | 0.96 | 0.01 | H9 | 0 | 0.00E+00 | 0 | 4.2553e-07 |  |  | #DIV/0!
10 | WT6 | 1.465 | 0.01 | A10 | 0.14525 | 8.99E+02 | 0.075 | 4.8118e-07 |  |  | #DIV/0!
10 | WT6 | 1.465 | 0.01 | B10 | 0.11372 | 7.04E+02 | 0.01875 | 3.8298e-07 |  |  | #DIV/0!
10 | WT6 | 1.465 | 0.01 | C10 | 0.072048 | 4.46E+02 | 0.00469 | 2.8969e-07 |  |  | #DIV/0!
10 | WT6 | 1.465 | 0.01 | D10 | 0.031558 | 1.95E+02 | 0.00117 | 2.7823e-07 |  |  | #DIV/0!
10 | WT6 | 1.465 | 0.01 | E10 | 0.0088945 | 5.50E+01 | 0.00029 | 1.5699e-07 |  |  | #DIV/0!
10 | WT6 | 1.465 | 0.01 | F10 | 0.0022715 | 1.41E+01 | 0.00007 | 4.1244e-07 |  |  | #DIV/0!
10 | WT6 | 1.465 | 0.01 | G10 | 0.0006 | 3.71E+00 | 0.00002 | 3.6498e-07 |  |  | #DIV/0!
10 | WT6 | 1.465 | 0.01 | H10 | -2.2457e-17 | -1.39E-13 | 0 | 4.2553e-07 |  |  | #DIV/0!
10 | WT6 | 1.465 | 0.01 | A11 | 0.13909 | 8.61E+02 | 0.075 | 4.8118e-07 |  |  | #DIV/0!
10 | WT6 | 1.465 | 0.01 | B11 | 0.11318 | 7.00E+02 | 0.01875 | 3.8298e-07 |  |  | #DIV/0!
10 | WT6 | 1.465 | 0.01 | C11 | 0.077356 | 4.79E+02 | 0.00469 | 2.8969e-07 |  |  | #DIV/0!
10 | WT6 | 1.465 | 0.01 | D11 | 0.026068 | 1.61E+02 | 0.00117 | 2.7823e-07 |  |  | #DIV/0!
10 | WT6 | 1.465 | 0.01 | E11 | 0.0066206 | 4.10E+01 | 0.00029 | 1.5699e-07 |  |  | #DIV/0!
10 | WT6 | 1.465 | 0.01 | F11 | 0.002303 | 1.43E+01 | 0.00007 | 4.1244e-07 |  |  | #DIV/0!
10 | WT6 | 1.465 | 0.01 | G11 | 0.00037152 | 2.30E+00 | 0.00002 | 3.6498e-07 |  |  | #DIV/0!
10 | WT6 | 1.465 | 0.01 | H11 | -1.0152e-17 | -6.28E-14 | 0 | 4.2553e-07 |  |  | #DIV/0!
10 | WT6 | 1.465 | 0.01 | A12 | 0.13718 | 8.49E+02 | 0.075 | 4.8118e-07 |  |  | #DIV/0!
10 | WT6 | 1.465 | 0.01 | B12 | 0.12056 | 7.46E+02 | 0.01875 | 3.8298e-07 |  |  | #DIV/0!
10 | WT6 | 1.465 | 0.01 | C12 | 0.082261 | 5.09E+02 | 0.00469 | 2.8969e-07 |  |  | #DIV/0!
10 | WT6 | 1.465 | 0.01 | D12 | 0.025828 | 1.60E+02 | 0.00117 | 2.7823e-07 |  |  | #DIV/0!
10 | WT6 | 1.465 | 0.01 | E12 | 0.0066788 | 4.13E+01 | 0.00029 | 1.5699e-07 |  |  | #DIV/0!
10 | WT6 | 1.465 | 0.01 | F12 | 0.0016085 | 9.95E+00 | 0.00007 | 4.1244e-07 |  |  | #DIV/0!
10 | WT6 | 1.465 | 0.01 | G12 | 0.00037818 | 2.34E+00 | 0.00002 | 3.6498e-07 |  |  | #DIV/0!
10 | WT6 | 1.465 | 0.01 | H12 | 1.8046e-17 | 1.12E-13 | 0 | 4.2553e-07 |  |  | #DIV/0!

## Plate 11
Plate | Sample | Yield | Dilution | Well | Max V [420] | kobs | S | Vmax correction per [S]
11 | M223G | 0.881 | 0.01 | A1 | 0.010118 | 1.0413E+02 | 0.075 | 4.8118e-07
11 | M223G | 0.881 | 0.01 | B1 | 0.0085061 | 8.7536E+01 | 0.01875 | 3.8298e-07
11 | M223G | 0.881 | 0.01 | C1 | 0.0018055 | 1.8580E+01 | 0.00469 | 2.8969e-07
11 | M223G | 0.881 | 0.01 | D1 | 0.00037758 | 3.8856E+00 | 0.00117 | 2.7823e-07
11 | M223G | 0.881 | 0.01 | E1 | 8.8485e-05 | 9.1060E-01 | 0.00029 | 1.5699e-07
11 | M223G | 0.881 | 0.01 | F1 | 3.0909e-05 | 3.1809E-01 | 0.00007 | 4.1244e-07
11 | M223G | 0.881 | 0.01 | G1 | 7.4648e-18 | 7.6821E-14 | 0.00002 | 3.6498e-07
11 | M223G | 0.881 | 0.01 | H1 | -1.1249e-17 | -1.1577E-13 | 0 | 4.2553e-07
11 | M223G | 0.881 | 0.01 | A2 | 0.011579 | 1.1916E+02 | 0.075 | 4.8118e-07
11 | M223G | 0.881 | 0.01 | B2 | 0.0078055 | 8.0326E+01 | 0.01875 | 3.8298e-07
11 | M223G | 0.881 | 0.01 | C2 | 0.0020861 | 2.1468E+01 | 0.00469 | 2.8969e-07
11 | M223G | 0.881 | 0.01 | D2 | 0.0004097 | 4.2162E+00 | 0.00117 | 2.7823e-07
11 | M223G | 0.881 | 0.01 | E2 | 9.3939e-05 | 9.6673E-01 | 0.00029 | 1.5699e-07
11 | M223G | 0.881 | 0.01 | F2 | 2.7173e-05 | 2.7964E-01 | 0.00007 | 4.1244e-07
11 | M223G | 0.881 | 0.01 | G2 | 3.1515e-05 | 3.2432E-01 | 0.00002 | 3.6498e-07
11 | M223G | 0.881 | 0.01 | H2 | 2.9398e-17 | 3.0253E-13 | 0 | 4.2553e-07
11 | M223G | 0.881 | 0.01 | A3 | 0.011276 | 1.1604E+02 | 0.075 | 4.8118e-07
11 | M223G | 0.881 | 0.01 | B3 | 0.0087164 | 8.9700E+01 | 0.01875 | 3.8298e-07
11 | M223G | 0.881 | 0.01 | C3 | 0.0017727 | 1.8243E+01 | 0.00469 | 2.8969e-07
11 | M223G | 0.881 | 0.01 | D3 | 0.00035515 | 3.6549E+00 | 0.00117 | 2.7823e-07
11 | M223G | 0.881 | 0.01 | E3 | 8.5455e-05 | 8.7942E-01 | 0.00029 | 1.5699e-07
11 | M223G | 0.881 | 0.01 | F3 | 4.9697e-05 | 5.1143E-01 | 0.00007 | 4.1244e-07
11 | M223G | 0.881 | 0.01 | G3 | 2.2226e-18 | 2.2873E-14 | 0.00002 | 3.6498e-07
11 | M223G | 0.881 | 0.01 | H3 | -1.1549e-17 | -1.1885E-13 | 0 | 4.2553e-07
11 | H122N | 1.023 | 0.1 | A4 | 0.0016352 | 1.4492E+00 | 0.075 | 4.8118e-07
11 | H122N | 1.023 | 0.1 | B4 | 0.0010164 | 9.0076E-01 | 0.01875 | 3.8298e-07
11 | H122N | 1.023 | 0.1 | C4 | 0.00029576 | 2.6212E-01 | 0.00469 | 2.8969e-07
11 | H122N | 1.023 | 0.1 | D4 | 0.00010364 | 9.1848E-02 | 0.00117 | 2.7823e-07
11 | H122N | 1.023 | 0.1 | E4 | 2.8589e-05 | 2.5337E-02 | 0.00029 | 1.5699e-07
11 | H122N | 1.023 | 0.1 | F4 | -2.089e-17 | -1.8514E-14 | 0.00007 | 4.1244e-07
11 | H122N | 1.023 | 0.1 | G4 | 2.303e-05 | 2.0411E-02 | 0.00002 | 3.6498e-07
11 | H122N | 1.023 | 0.1 | H4 | 0 | 0.0000E+00 | 0 | 4.2553e-07
11 | H122N | 1.023 | 0.1 | A5 | 0.0015303 | 1.3562E+00 | 0.075 | 4.8118e-07
11 | H122N | 1.023 | 0.1 | B5 | 0.00097939 | 8.6799E-01 | 0.01875 | 3.8298e-07
11 | H122N | 1.023 | 0.1 | C5 | 0.00026364 | 2.3365E-01 | 0.00469 | 2.8969e-07
11 | H122N | 1.023 | 0.1 | D5 | 9.0303e-05 | 8.0032E-02 | 0.00117 | 2.7823e-07
11 | H122N | 1.023 | 0.1 | E5 | 0.00015758 | 1.3965E-01 | 0.00029 | 1.5699e-07
11 | H122N | 1.023 | 0.1 | F5 | 1.9394e-05 | 1.7188E-02 | 0.00007 | 4.1244e-07
11 | H122N | 1.023 | 0.1 | G5 | -3.564e-17 | -3.1586E-14 | 0.00002 | 3.6498e-07
11 | H122N | 1.023 | 0.1 | H5 | 0 | 0.0000E+00 | 0 | 4.2553e-07
11 | H122N | 1.023 | 0.1 | A6 | 0.0016933 | 1.5007E+00 | 0.075 | 4.8118e-07
11 | H122N | 1.023 | 0.1 | B6 | 0.001037 | 9.1902E-01 | 0.01875 | 3.8298e-07
11 | H122N | 1.023 | 0.1 | C6 | 0.00028727 | 2.5460E-01 | 0.00469 | 2.8969e-07
11 | H122N | 1.023 | 0.1 | D6 | 7.7576e-05 | 6.8752E-02 | 0.00117 | 2.7823e-07
11 | H122N | 1.023 | 0.1 | E6 | 3.6364e-05 | 3.2227E-02 | 0.00029 | 1.5699e-07
11 | H122N | 1.023 | 0.1 | F6 | -9.0463e-18 | -8.0174E-15 | 0.00007 | 4.1244e-07
11 | H122N | 1.023 | 0.1 | G6 | 1.3939e-05 | 1.2354E-02 | 0.00002 | 3.6498e-07
11 | H122N | 1.023 | 0.1 | H6 | 1.8827e-18 | 1.6686E-15 | 0 | 4.2553e-07
11 | W328H | 1.12 | 0.01 | A7 | 0.0038545 | 3.1203E+01 | 0.075 | 4.8118e-07
11 | W328H | 1.12 | 0.01 | B7 | 0.0042176 | 3.4141E+01 | 0.01875 | 3.8298e-07
11 | W328H | 1.12 | 0.01 | C7 | 0.0028727 | 2.3255E+01 | 0.00469 | 2.8969e-07
11 | W328H | 1.12 | 0.01 | D7 | 0.0010636 | 8.6101E+00 | 0.00117 | 2.7823e-07
11 | W328H | 1.12 | 0.01 | E7 | 0.00034424 | 2.7866E+00 | 0.00029 | 1.5699e-07
11 | W328H | 1.12 | 0.01 | F7 | 0.00010485 | 8.4875E-01 | 0.00007 | 4.1244e-07
11 | W328H | 1.12 | 0.01 | G7 | 5.697e-05 | 4.6117E-01 | 0.00002 | 3.6498e-07
11 | W328H | 1.12 | 0.01 | H7 | -4.6857e-18 | -3.7931E-14 | 0 | 4.2553e-07
11 | W328H | 1.12 | 0.01 | A8 | 0.0036685 | 2.9696E+01 | 0.075 | 4.8118e-07
11 | W328H | 1.12 | 0.01 | B8 | 0.004363 | 3.5319E+01 | 0.01875 | 3.8298e-07
11 | W328H | 1.12 | 0.01 | C8 | 0.0023588 | 1.9094E+01 | 0.00469 | 2.8969e-07
11 | W328H | 1.12 | 0.01 | D8 | 0.0010945 | 8.8603E+00 | 0.00117 | 2.7823e-07
11 | W328H | 1.12 | 0.01 | E8 | 0.00035212 | 2.8504E+00 | 0.00029 | 1.5699e-07
11 | W328H | 1.12 | 0.01 | F8 | 0.00010242 | 8.2912E-01 | 0.00007 | 4.1244e-07
11 | W328H | 1.12 | 0.01 | G8 | 5.8182e-05 | 4.7098E-01 | 0.00002 | 3.6498e-07
11 | W328H | 1.12 | 0.01 | H8 | 4.9205e-18 | 3.9832E-14 | 0 | 4.2553e-07
11 | W328H | 1.12 | 0.01 | A9 | 0.0038406 | 3.1090E+01 | 0.075 | 4.8118e-07
11 | W328H | 1.12 | 0.01 | B9 | 0.0040818 | 3.3042E+01 | 0.01875 | 3.8298e-07
11 | W328H | 1.12 | 0.01 | C9 | 0.0022539 | 1.8246E+01 | 0.00469 | 2.8969e-07
11 | W328H | 1.12 | 0.01 | D9 | 0.0011 | 8.9045E+00 | 0.00117 | 2.7823e-07
11 | W328H | 1.12 | 0.01 | E9 | 0.00035515 | 2.8750E+00 | 0.00029 | 1.5699e-07
11 | W328H | 1.12 | 0.01 | F9 | 9.0909e-05 | 7.3591E-01 | 0.00007 | 4.1244e-07
11 | W328H | 1.12 | 0.01 | G9 | 6.8485e-05 | 5.5438E-01 | 0.00002 | 3.6498e-07
11 | W328H | 1.12 | 0.01 | H9 | 3.697e-05 | 2.9927E-01 | 0 | 4.2553e-07
11 | E426S | 1.079 | 0.01 | A10 | 0.021016 | 1.7659E+02 | 0.075 | 4.8118e-07
11 | E426S | 1.079 | 0.01 | B10 | 0.058751 | 4.9366E+02 | 0.01875 | 3.8298e-07
11 | E426S | 1.079 | 0.01 | C10 | 0.029076 | 2.4432E+02 | 0.00469 | 2.8969e-07
11 | E426S | 1.079 | 0.01 | D10 | 0.012304 | 1.0339E+02 | 0.00117 | 2.7823e-07
11 | E426S | 1.079 | 0.01 | E10 | 0.0036097 | 3.0331E+01 | 0.00029 | 1.5699e-07
11 | E426S | 1.079 | 0.01 | F10 | 0.00093273 | 7.8373E+00 | 0.00007 | 4.1244e-07
11 | E426S | 1.079 | 0.01 | G10 | 0.00029576 | 2.4851E+00 | 0.00002 | 3.6498e-07
11 | E426S | 1.079 | 0.01 | H10 | 0 | 0.0000E+00 | 0 | 4.2553e-07
11 | E426S | 1.079 | 0.01 | A11 | 0.068582 | 5.7627E+02 | 0.075 | 4.8118e-07
11 | E426S | 1.079 | 0.01 | B11 | 0.059931 | 5.0358E+02 | 0.01875 | 3.8298e-07
11 | E426S | 1.079 | 0.01 | C11 | 0.029758 | 2.5005E+02 | 0.00469 | 2.8969e-07
11 | E426S | 1.079 | 0.01 | D11 | 0.012187 | 1.0240E+02 | 0.00117 | 2.7823e-07
11 | E426S | 1.079 | 0.01 | E11 | 0.0037467 | 3.1482E+01 | 0.00029 | 1.5699e-07
11 | E426S | 1.079 | 0.01 | F11 | 0.00097879 | 8.2244E+00 | 0.00007 | 4.1244e-07
11 | E426S | 1.079 | 0.01 | G11 | 0.00027879 | 2.3425E+00 | 0.00002 | 3.6498e-07
11 | E426S | 1.079 | 0.01 | H11 | 2.0747e-17 | 1.7433E-13 | 0 | 4.2553e-07
11 | E426S | 1.079 | 0.01 | A12 | 0.067984 | 5.7124E+02 | 0.075 | 4.8118e-07
11 | E426S | 1.079 | 0.01 | B12 | 0.061278 | 5.1490E+02 | 0.01875 | 3.8298e-07
11 | E426S | 1.079 | 0.01 | C12 | 0.029411 | 2.4713E+02 | 0.00469 | 2.8969e-07
11 | E426S | 1.079 | 0.01 | D12 | 0.012413 | 1.0430E+02 | 0.00117 | 2.7823e-07
11 | E426S | 1.079 | 0.01 | E12 | 0.0036139 | 3.0366E+01 | 0.00029 | 1.5699e-07
11 | E426S | 1.079 | 0.01 | F12 | 0.00093697 | 7.8730E+00 | 0.00007 | 4.1244e-07
11 | E426S | 1.079 | 0.01 | G12 | 0.00024485 | 2.0574E+00 | 0.00002 | 3.6498e-07
11 | E426S | 1.079 | 0.01 | H12 | 1.1729e-06 | 9.8553E-03 | 0 | 4.2553e-07

## Plate 12
Plate | Sample | Yield | Dilution | Well | Max V [420] | kobs | S | Vmax correction per [S] | kcat | km | kcat/km | notes
12 | W402C | 0.847 | 0.1 | A1 | 0.0012655 | 1.35E+00 | 0.075 | 4.8118e-07 | 2.4233 | 0.060229 | 40.23390719 | linear?
12 | W402C | 0.847 | 0.1 | B1 | 0.00055697 | 5.96E-01 | 0.01875 | 3.8298e-07 | 2.4233 | 0.060229 | 40.23390719 | linear?
12 | W402C | 0.847 | 0.1 | C1 | 0.00017576 | 1.88E-01 | 0.00469 | 2.8969e-07 | 2.4233 | 0.060229 | 40.23390719 | linear?
12 | W402C | 0.847 | 0.1 | D1 | 8.4848e-05 | 9.08E-02 | 0.00117 | 2.7823e-07 | 2.4233 | 0.060229 | 40.23390719 | linear?
12 | W402C | 0.847 | 0.1 | E1 | 3.3333e-05 | 3.57E-02 | 0.00029 | 1.5699e-07 | 2.4233 | 0.060229 | 40.23390719 | linear?
12 | W402C | 0.847 | 0.1 | F1 | 8.5882e-18 | 9.19E-15 | 0.00007 | 4.1244e-07 | 2.4233 | 0.060229 | 40.23390719 | linear?
12 | W402C | 0.847 | 0.1 | G1 | 1.4068e-17 | 1.51E-14 | 0.00002 | 3.6498e-07 | 2.4233 | 0.060229 | 40.23390719 | linear?
12 | W402C | 0.847 | 0.1 | H1 | -1.2224e-17 | -1.31E-14 | 0 | 4.2553e-07 | 2.4233 | 0.060229 | 40.23390719 | linear?
12 | W402C | 0.847 | 0.1 | A2 | 0.0012733 | 1.36E+00 | 0.075 | 4.8118e-07 | 2.4233 | 0.060229 | 40.23390719 | linear?
12 | W402C | 0.847 | 0.1 | B2 | 0.00050061 | 5.36E-01 | 0.01875 | 3.8298e-07 | 2.4233 | 0.060229 | 40.23390719 | linear?
12 | W402C | 0.847 | 0.1 | C2 | 0.00019697 | 2.11E-01 | 0.00469 | 2.8969e-07 | 2.4233 | 0.060229 | 40.23390719 | linear?
12 | W402C | 0.847 | 0.1 | D2 | 7.8182e-05 | 8.37E-02 | 0.00117 | 2.7823e-07 | 2.4233 | 0.060229 | 40.23390719 | linear?
12 | W402C | 0.847 | 0.1 | E2 | 4.1414e-05 | 4.43E-02 | 0.00029 | 1.5699e-07 | 2.4233 | 0.060229 | 40.23390719 | linear?
12 | W402C | 0.847 | 0.1 | F2 | 0 | 0.00E+00 | 0.00007 | 4.1244e-07 | 2.4233 | 0.060229 | 40.23390719 | linear?
12 | W402C | 0.847 | 0.1 | G2 | 2.6135e-18 | 2.80E-15 | 0.00002 | 3.6498e-07 | 2.4233 | 0.060229 | 40.23390719 | linear?
12 | W402C | 0.847 | 0.1 | H2 | -2.7797e-17 | -2.98E-14 | 0 | 4.2553e-07 | 2.4233 | 0.060229 | 40.23390719 | linear?
12 | W402C | 0.847 | 0.1 | A3 | 0.0012461 | 1.33E+00 | 0.075 | 4.8118e-07 | 2.4233 | 0.060229 | 40.23390719 | linear?
12 | W402C | 0.847 | 0.1 | B3 | 0.00050606 | 5.42E-01 | 0.01875 | 3.8298e-07 | 2.4233 | 0.060229 | 40.23390719 | linear?
12 | W402C | 0.847 | 0.1 | C3 | 0.00018909 | 2.02E-01 | 0.00469 | 2.8969e-07 | 2.4233 | 0.060229 | 40.23390719 | linear?
12 | W402C | 0.847 | 0.1 | D3 | 6.303e-05 | 6.75E-02 | 0.00117 | 2.7823e-07 | 2.4233 | 0.060229 | 40.23390719 | linear?
12 | W402C | 0.847 | 0.1 | E3 | 3.3939e-05 | 3.63E-02 | 0.00029 | 1.5699e-07 | 2.4233 | 0.060229 | 40.23390719 | linear?
12 | W402C | 0.847 | 0.1 | F3 | -3.259e-18 | -3.49E-15 | 0.00007 | 4.1244e-07 | 2.4233 | 0.060229 | 40.23390719 | linear?
12 | W402C | 0.847 | 0.1 | G3 | -4.0141e-18 | -4.30E-15 | 0.00002 | 3.6498e-07 | 2.4233 | 0.060229 | 40.23390719 | linear?
12 | W402C | 0.847 | 0.1 | H3 | 2.1082e-18 | 2.26E-15 | 0 | 4.2553e-07 | 2.4233 | 0.060229 | 40.23390719 | linear?
12 | F75A | 0.437 | 0.01 | A4 | 0.028667 | 5.95E+02 | 0.075 | 4.8118e-07 | 613.3457 | 0.0054654 | 1.12E+05
12 | F75A | 0.437 | 0.01 | B4 | 0.022164 | 4.60E+02 | 0.01875 | 3.8298e-07 | 613.3457 | 0.0054654 | 1.12E+05
12 | F75A | 0.437 | 0.01 | C4 | 0.012767 | 2.65E+02 | 0.00469 | 2.8969e-07 | 613.3457 | 0.0054654 | 1.12E+05
12 | F75A | 0.437 | 0.01 | D4 | 0.0056042 | 1.16E+02 | 0.00117 | 2.7823e-07 | 613.3457 | 0.0054654 | 1.12E+05
12 | F75A | 0.437 | 0.01 | E4 | 0.0018655 | 3.87E+01 | 0.00029 | 1.5699e-07 | 613.3457 | 0.0054654 | 1.12E+05
12 | F75A | 0.437 | 0.01 | F4 | 0.00057273 | 1.19E+01 | 0.00007 | 4.1244e-07 | 613.3457 | 0.0054654 | 1.12E+05
12 | F75A | 0.437 | 0.01 | G4 | 0.00021273 | 4.41E+00 | 0.00002 | 3.6498e-07 | 613.3457 | 0.0054654 | 1.12E+05
12 | F75A | 0.437 | 0.01 | H4 | -3.8836e-17 | -8.06E-13 | 0 | 4.2553e-07 | 613.3457 | 0.0054654 | 1.12E+05
12 | F75A | 0.437 | 0.01 | A5 | 0.027708 | 5.75E+02 | 0.075 | 4.8118e-07 | 613.3457 | 0.0054654 | 1.12E+05
12 | F75A | 0.437 | 0.01 | B5 | 0.022688 | 4.71E+02 | 0.01875 | 3.8298e-07 | 613.3457 | 0.0054654 | 1.12E+05
12 | F75A | 0.437 | 0.01 | C5 | 0.01391 | 2.89E+02 | 0.00469 | 2.8969e-07 | 613.3457 | 0.0054654 | 1.12E+05
12 | F75A | 0.437 | 0.01 | D5 | 0.0055509 | 1.15E+02 | 0.00117 | 2.7823e-07 | 613.3457 | 0.0054654 | 1.12E+05
12 | F75A | 0.437 | 0.01 | E5 | 0.0018224 | 3.78E+01 | 0.00029 | 1.5699e-07 | 613.3457 | 0.0054654 | 1.12E+05
12 | F75A | 0.437 | 0.01 | F5 | 0.00051758 | 1.07E+01 | 0.00007 | 4.1244e-07 | 613.3457 | 0.0054654 | 1.12E+05
12 | F75A | 0.437 | 0.01 | G5 | 0.00018 | 3.73E+00 | 0.00002 | 3.6498e-07 | 613.3457 | 0.0054654 | 1.12E+05
12 | F75A | 0.437 | 0.01 | H5 | 4.282e-18 | 8.88E-14 | 0 | 4.2553e-07 | 613.3457 | 0.0054654 | 1.12E+05
12 | F75A | 0.437 | 0.01 | A6 | 0.027965 | 5.80E+02 | 0.075 | 4.8118e-07 | 613.3457 | 0.0054654 | 1.12E+05
12 | F75A | 0.437 | 0.01 | B6 | 0.021255 | 4.41E+02 | 0.01875 | 3.8298e-07 | 613.3457 | 0.0054654 | 1.12E+05
12 | F75A | 0.437 | 0.01 | C6 | 0.014291 | 2.96E+02 | 0.00469 | 2.8969e-07 | 613.3457 | 0.0054654 | 1.12E+05
12 | F75A | 0.437 | 0.01 | D6 | 0.00628 | 1.30E+02 | 0.00117 | 2.7823e-07 | 613.3457 | 0.0054654 | 1.12E+05
12 | F75A | 0.437 | 0.01 | E6 | 0.0022612 | 4.69E+01 | 0.00029 | 1.5699e-07 | 613.3457 | 0.0054654 | 1.12E+05
12 | F75A | 0.437 | 0.01 | F6 | 0.00061152 | 1.27E+01 | 0.00007 | 4.1244e-07 | 613.3457 | 0.0054654 | 1.12E+05
12 | F75A | 0.437 | 0.01 | G6 | 0.00021758 | 4.51E+00 | 0.00002 | 3.6498e-07 | 613.3457 | 0.0054654 | 1.12E+05
12 | F75A | 0.437 | 0.01 | H6 | 4.5934e-17 | 9.53E-13 | 0 | 4.2553e-07 | 613.3457 | 0.0054654 | 1.12E+05
12 | Q22S | 0.431 | 0.1 | A7 | 0.00022485 | 4.73E-01 | 0.075 | 4.8118e-07 | 0.72077 | 0.057235 | 12.59312979 | linear?
12 | Q22S | 0.431 | 0.1 | B7 | 7.4545e-05 | 1.57E-01 | 0.01875 | 3.8298e-07 | 0.72077 | 0.057235 | 12.59312979 | linear?
12 | Q22S | 0.431 | 0.1 | C7 | 3.2727e-05 | 6.88E-02 | 0.00469 | 2.8969e-07 | 0.72077 | 0.057235 | 12.59312979 | linear?
12 | Q22S | 0.431 | 0.1 | D7 | 2.0623e-17 | 4.34E-14 | 0.00117 | 2.7823e-07 | 0.72077 | 0.057235 | 12.59312979 | linear?
12 | Q22S | 0.431 | 0.1 | E7 | -3.4426e-17 | -7.24E-14 | 0.00029 | 1.5699e-07 | 0.72077 | 0.057235 | 12.59312979 | linear?
12 | Q22S | 0.431 | 0.1 | F7 | 2.12e-17 | 4.46E-14 | 0.00007 | 4.1244e-07 | 0.72077 | 0.057235 | 12.59312979 | linear?
12 | Q22S | 0.431 | 0.1 | G7 | 1.4771e-17 | 3.11E-14 | 0.00002 | 3.6498e-07 | 0.72077 | 0.057235 | 12.59312979 | linear?
12 | Q22S | 0.431 | 0.1 | H7 | 1.5862e-17 | 3.34E-14 | 0 | 4.2553e-07 | 0.72077 | 0.057235 | 12.59312979 | linear?
12 | Q22S | 0.431 | 0.1 | A8 | 0.00018909 | 3.98E-01 | 0.075 | 4.8118e-07 | 0.72077 | 0.057235 | 12.59312979 | linear?
12 | Q22S | 0.431 | 0.1 | B8 | 8.6061e-05 | 1.81E-01 | 0.01875 | 3.8298e-07 | 0.72077 | 0.057235 | 12.59312979 | linear?
12 | Q22S | 0.431 | 0.1 | C8 | 5.2727e-05 | 1.11E-01 | 0.00469 | 2.8969e-07 | 0.72077 | 0.057235 | 12.59312979 | linear?
12 | Q22S | 0.431 | 0.1 | D8 | 1.1515e-05 | 2.42E-02 | 0.00117 | 2.7823e-07 | 0.72077 | 0.057235 | 12.59312979 | linear?
12 | Q22S | 0.431 | 0.1 | E8 | 1.0563e-17 | 2.22E-14 | 0.00029 | 1.5699e-07 | 0.72077 | 0.057235 | 12.59312979 | linear?
12 | Q22S | 0.431 | 0.1 | F8 | 2.1044e-17 | 4.43E-14 | 0.00007 | 4.1244e-07 | 0.72077 | 0.057235 | 12.59312979 | linear?
12 | Q22S | 0.431 | 0.1 | G8 | 1.8346e-17 | 3.86E-14 | 0.00002 | 3.6498e-07 | 0.72077 | 0.057235 | 12.59312979 | linear?
12 | Q22S | 0.431 | 0.1 | H8 | -9.4665e-18 | -1.99E-14 | 0 | 4.2553e-07 | 0.72077 | 0.057235 | 12.59312979 | linear?
12 | Q22S | 0.431 | 0.1 | A9 | 0.00017212 | 3.62E-01 | 0.075 | 4.8118e-07 | 0.72077 | 0.057235 | 12.59312979 | linear?
12 | Q22S | 0.431 | 0.1 | B9 | 7.2121e-05 | 1.52E-01 | 0.01875 | 3.8298e-07 | 0.72077 | 0.057235 | 12.59312979 | linear?
12 | Q22S | 0.431 | 0.1 | C9 | 3.6064e-05 | 7.59E-02 | 0.00469 | 2.8969e-07 | 0.72077 | 0.057235 | 12.59312979 | linear?
12 | Q22S | 0.431 | 0.1 | D9 | 1.1515e-05 | 2.42E-02 | 0.00117 | 2.7823e-07 | 0.72077 | 0.057235 | 12.59312979 | linear?
12 | Q22S | 0.431 | 0.1 | E9 | 1.0589e-17 | 2.23E-14 | 0.00029 | 1.5699e-07 | 0.72077 | 0.057235 | 12.59312979 | linear?
12 | Q22S | 0.431 | 0.1 | F9 | -4.8458e-17 | -1.02E-13 | 0.00007 | 4.1244e-07 | 0.72077 | 0.057235 | 12.59312979 | linear?
12 | Q22S | 0.431 | 0.1 | G9 | -1.7146e-17 | -3.61E-14 | 0.00002 | 3.6498e-07 | 0.72077 | 0.057235 | 12.59312979 | linear?
12 | Q22S | 0.431 | 0.1 | H9 | -1.2318e-17 | -2.59E-14 | 0 | 4.2553e-07 | 0.72077 | 0.057235 | 12.59312979 | linear?
12 | V55G | 0.967 | 0.01 | A10 | 0.064632 | 6.06E+02 | 0.075 | 4.8118e-07 | 687.4945 | 0.0082462 | 8.34E+04
12 | V55G | 0.967 | 0.01 | B10 | 0.048068 | 4.51E+02 | 0.01875 | 3.8298e-07 | 687.4945 | 0.0082462 | 8.34E+04
12 | V55G | 0.967 | 0.01 | C10 | 0.027486 | 2.58E+02 | 0.00469 | 2.8969e-07 | 687.4945 | 0.0082462 | 8.34E+04
12 | V55G | 0.967 | 0.01 | D10 | 0.010279 | 9.64E+01 | 0.00117 | 2.7823e-07 | 687.4945 | 0.0082462 | 8.34E+04
12 | V55G | 0.967 | 0.01 | E10 | 0.0034006 | 3.19E+01 | 0.00029 | 1.5699e-07 | 687.4945 | 0.0082462 | 8.34E+04
12 | V55G | 0.967 | 0.01 | F10 | 0.00094364 | 8.85E+00 | 0.00007 | 4.1244e-07 | 687.4945 | 0.0082462 | 8.34E+04
12 | V55G | 0.967 | 0.01 | G10 | 0.00024303 | 2.28E+00 | 0.00002 | 3.6498e-07 | 687.4945 | 0.0082462 | 8.34E+04
12 | V55G | 0.967 | 0.01 | H10 | 1.0445e-17 | 9.79E-14 | 0 | 4.2553e-07 | 687.4945 | 0.0082462 | 8.34E+04
12 | V55G | 0.967 | 0.01 | A11 | 0.065238 | 6.12E+02 | 0.075 | 4.8118e-07 | 687.4945 | 0.0082462 | 8.34E+04
12 | V55G | 0.967 | 0.01 | B11 | 0.048164 | 4.52E+02 | 0.01875 | 3.8298e-07 | 687.4945 | 0.0082462 | 8.34E+04
12 | V55G | 0.967 | 0.01 | C11 | 0.026754 | 2.51E+02 | 0.00469 | 2.8969e-07 | 687.4945 | 0.0082462 | 8.34E+04
12 | V55G | 0.967 | 0.01 | D11 | 0.01119 | 1.05E+02 | 0.00117 | 2.7823e-07 | 687.4945 | 0.0082462 | 8.34E+04
12 | V55G | 0.967 | 0.01 | E11 | 0.0036055 | 3.38E+01 | 0.00029 | 1.5699e-07 | 687.4945 | 0.0082462 | 8.34E+04
12 | V55G | 0.967 | 0.01 | F11 | 0.00098061 | 9.19E+00 | 0.00007 | 4.1244e-07 | 687.4945 | 0.0082462 | 8.34E+04
12 | V55G | 0.967 | 0.01 | G11 | 0.00025818 | 2.42E+00 | 0.00002 | 3.6498e-07 | 687.4945 | 0.0082462 | 8.34E+04
12 | V55G | 0.967 | 0.01 | H11 | 1.3333e-05 | 1.25E-01 | 0 | 4.2553e-07 | 687.4945 | 0.0082462 | 8.34E+04
12 | V55G | 0.967 | 0.01 | A12 | 0.071997 | 6.75E+02 | 0.075 | 4.8118e-07 | 687.4945 | 0.0082462 | 8.34E+04
12 | V55G | 0.967 | 0.01 | B12 | 0.049475 | 4.64E+02 | 0.01875 | 3.8298e-07 | 687.4945 | 0.0082462 | 8.34E+04
12 | V55G | 0.967 | 0.01 | C12 | 0.027535 | 2.58E+02 | 0.00469 | 2.8969e-07 | 687.4945 | 0.0082462 | 8.34E+04
12 | V55G | 0.967 | 0.01 | D12 | 0.011076 | 1.04E+02 | 0.00117 | 2.7823e-07 | 687.4945 | 0.0082462 | 8.34E+04
12 | V55G | 0.967 | 0.01 | E12 | 0.0034036 | 3.19E+01 | 0.00029 | 1.5699e-07 | 687.4945 | 0.0082462 | 8.34E+04
12 | V55G | 0.967 | 0.01 | F12 | 0.00094545 | 8.86E+00 | 0.00007 | 4.1244e-07 | 687.4945 | 0.0082462 | 8.34E+04
12 | V55G | 0.967 | 0.01 | G12 | 0.00027273 | 2.56E+00 | 0.00002 | 3.6498e-07 | 687.4945 | 0.0082462 | 8.34E+04
12 | V55G | 0.967 | 0.01 | H12 | 1.6831e-17 | 1.58E-13 | 0 | 4.2553e-07 | 687.4945 | 0.0082462 | 8.34E+04

## Plate 13
Plate | Sample | Yield | Dilution | Well | Max V [420] | kobs | S | Vmax correction per [S] | kcat | km | kcat/km
13 | W328L | 0.84 | 0.01 | A1 | 0.0088309 | 9.53E+01 | 0.075 | 4.8118e-07 | 106.679 | 0.0053276 | 2.00E+04
13 | W328L | 0.84 | 0.01 | B1 | 0.0079109 | 8.54E+01 | 0.01875 | 3.8298e-07 | 106.679 | 0.0053276 | 2.00E+04
13 | W328L | 0.84 | 0.01 | C1 | 0.0041788 | 4.51E+01 | 0.00469 | 2.8969e-07 | 106.679 | 0.0053276 | 2.00E+04
13 | W328L | 0.84 | 0.01 | D1 | 0.0017873 | 1.93E+01 | 0.00117 | 2.7823e-07 | 106.679 | 0.0053276 | 2.00E+04
13 | W328L | 0.84 | 0.01 | E1 | 0.00054364 | 5.87E+00 | 0.00029 | 1.5699e-07 | 106.679 | 0.0053276 | 2.00E+04
13 | W328L | 0.84 | 0.01 | F1 | 0.00024848 | 2.68E+00 | 0.00007 | 4.1244e-07 | 106.679 | 0.0053276 | 2.00E+04
13 | W328L | 0.84 | 0.01 | G1 | 6.303e-05 | 6.80E-01 | 0.00002 | 3.6498e-07 | 106.679 | 0.0053276 | 2.00E+04
13 | W328L | 0.84 | 0.01 | H1 | -2.1717e-18 | -2.34E-14 | 0 | 4.2553e-07 | 106.679 | 0.0053276 | 2.00E+04
13 | W328L | 0.84 | 0.01 | A2 | 0.0092545 | 9.99E+01 | 0.075 | 4.8118e-07 | 106.679 | 0.0053276 | 2.00E+04
13 | W328L | 0.84 | 0.01 | B2 | 0.0079897 | 8.62E+01 | 0.01875 | 3.8298e-07 | 106.679 | 0.0053276 | 2.00E+04
13 | W328L | 0.84 | 0.01 | C2 | 0.0040242 | 4.34E+01 | 0.00469 | 2.8969e-07 | 106.679 | 0.0053276 | 2.00E+04
13 | W328L | 0.84 | 0.01 | D2 | 0.0031224 | 3.37E+01 | 0.00117 | 2.7823e-07 | 106.679 | 0.0053276 | 2.00E+04
13 | W328L | 0.84 | 0.01 | E2 | 0.0012697 | 1.37E+01 | 0.00029 | 1.5699e-07 | 106.679 | 0.0053276 | 2.00E+04
13 | W328L | 0.84 | 0.01 | F2 | 0.0005897 | 6.36E+00 | 0.00007 | 4.1244e-07 | 106.679 | 0.0053276 | 2.00E+04
13 | W328L | 0.84 | 0.01 | G2 | 0.00016485 | 1.78E+00 | 0.00002 | 3.6498e-07 | 106.679 | 0.0053276 | 2.00E+04
13 | W328L | 0.84 | 0.01 | H2 | -1.003e-17 | -1.08E-13 | 0 | 4.2553e-07 | 106.679 | 0.0053276 | 2.00E+04
13 | W328L | 0.84 | 0.01 | A3 | 0.0091424 | 9.87E+01 | 0.075 | 4.8118e-07 | 106.679 | 0.0053276 | 2.00E+04
13 | W328L | 0.84 | 0.01 | B3 | 0.0083758 | 9.04E+01 | 0.01875 | 3.8298e-07 | 106.679 | 0.0053276 | 2.00E+04
13 | W328L | 0.84 | 0.01 | C3 | 0.0039933 | 4.31E+01 | 0.00469 | 2.8969e-07 | 106.679 | 0.0053276 | 2.00E+04
13 | W328L | 0.84 | 0.01 | D3 | 0.0019042 | 2.06E+01 | 0.00117 | 2.7823e-07 | 106.679 | 0.0053276 | 2.00E+04
13 | W328L | 0.84 | 0.01 | E3 | 7.2727e-05 | 7.85E-01 | 0.00029 | 1.5699e-07 | 106.679 | 0.0053276 | 2.00E+04
13 | W328L | 0.84 | 0.01 | F3 | 0.00019697 | 2.13E+00 | 0.00007 | 4.1244e-07 | 106.679 | 0.0053276 | 2.00E+04
13 | W328L | 0.84 | 0.01 | G3 | 4.6061e-05 | 4.97E-01 | 0.00002 | 3.6498e-07 | 106.679 | 0.0053276 | 2.00E+04
13 | W328L | 0.84 | 0.01 | H3 | 6.5888e-18 | 7.11E-14 | 0 | 4.2553e-07 | 106.679 | 0.0053276 | 2.00E+04
13 | M261E | 0.107 | 0.01 | A4 | 0.00072788 | 6.17E+01 | 0.075 | 4.8118e-07 | 61.633 | 0.01012 | 6090.220356
13 | M261E | 0.107 | 0.01 | B4 | 0.00040606 | 3.44E+01 | 0.01875 | 3.8298e-07 | 61.633 | 0.01012 | 6090.220356
13 | M261E | 0.107 | 0.01 | C4 | 0.00025394 | 2.15E+01 | 0.00469 | 2.8969e-07 | 61.633 | 0.01012 | 6090.220356
13 | M261E | 0.107 | 0.01 | D4 | 0.00013394 | 1.13E+01 | 0.00117 | 2.7823e-07 | 61.633 | 0.01012 | 6090.220356
13 | M261E | 0.107 | 0.01 | E4 | 7.8182e-05 | 6.62E+00 | 0.00029 | 1.5699e-07 | 61.633 | 0.01012 | 6090.220356
13 | M261E | 0.107 | 0.01 | F4 | 4.2229e-05 | 3.58E+00 | 0.00007 | 4.1244e-07 | 61.633 | 0.01012 | 6090.220356
13 | M261E | 0.107 | 0.01 | G4 | -4.9086e-18 | -4.16E-13 | 0.00002 | 3.6498e-07 | 61.633 | 0.01012 | 6090.220356
13 | M261E | 0.107 | 0.01 | H4 | 3.5708e-18 | 3.03E-13 | 0 | 4.2553e-07 | 61.633 | 0.01012 | 6090.220356
13 | M261E | 0.107 | 0.01 | A5 | 0.00061212 | 5.19E+01 | 0.075 | 4.8118e-07 | 61.633 | 0.01012 | 6090.220356
13 | M261E | 0.107 | 0.01 | B5 | 0.00047152 | 4.00E+01 | 0.01875 | 3.8298e-07 | 61.633 | 0.01012 | 6090.220356
13 | M261E | 0.107 | 0.01 | C5 | 0.00022182 | 1.88E+01 | 0.00469 | 2.8969e-07 | 61.633 | 0.01012 | 6090.220356
13 | M261E | 0.107 | 0.01 | D5 | 0.00014909 | 1.26E+01 | 0.00117 | 2.7823e-07 | 61.633 | 0.01012 | 6090.220356
13 | M261E | 0.107 | 0.01 | E5 | 0.00025064 | 2.12E+01 | 0.00029 | 1.5699e-07 | 61.633 | 0.01012 | 6090.220356
13 | M261E | 0.107 | 0.01 | F5 | 1.3124e-17 | 1.11E-12 | 0.00007 | 4.1244e-07 | 61.633 | 0.01012 | 6090.220356
13 | M261E | 0.107 | 0.01 | G5 | -2.5665e-18 | -2.17E-13 | 0.00002 | 3.6498e-07 | 61.633 | 0.01012 | 6090.220356
13 | M261E | 0.107 | 0.01 | H5 | 0 | 0.00E+00 | 0 | 4.2553e-07 | 61.633 | 0.01012 | 6090.220356
13 | M261E | 0.107 | 0.01 | A6 | 0.00067697 | 5.74E+01 | 0.075 | 4.8118e-07 | 61.633 | 0.01012 | 6090.220356
13 | M261E | 0.107 | 0.01 | B6 | 0.00035212 | 2.98E+01 | 0.01875 | 3.8298e-07 | 61.633 | 0.01012 | 6090.220356
13 | M261E | 0.107 | 0.01 | C6 | 0.00024364 | 2.06E+01 | 0.00469 | 2.8969e-07 | 61.633 | 0.01012 | 6090.220356
13 | M261E | 0.107 | 0.01 | D6 | 0.00012606 | 1.07E+01 | 0.00117 | 2.7823e-07 | 61.633 | 0.01012 | 6090.220356
13 | M261E | 0.107 | 0.01 | E6 | 8.6667e-05 | 7.34E+00 | 0.00029 | 1.5699e-07 | 61.633 | 0.01012 | 6090.220356
13 | M261E | 0.107 | 0.01 | F6 | 2.8976e-18 | 2.46E-13 | 0.00007 | 4.1244e-07 | 61.633 | 0.01012 | 6090.220356
13 | M261E | 0.107 | 0.01 | G6 | 1.3124e-17 | 1.11E-12 | 0.00002 | 3.6498e-07 | 61.633 | 0.01012 | 6090.220356
13 | M261E | 0.107 | 0.01 | H6 | 7.7934e-18 | 6.60E-13 | 0 | 4.2553e-07 | 61.633 | 0.01012 | 6090.220356
13 | M361T | 0.621 | 0.01 | A7 | 0.030293 | 4.42E+02 | 0.075 | 4.8118e-07 | 436.149 | 0.0048332 | 9.02E+04
13 | M361T | 0.621 | 0.01 | B7 | 0.022691 | 3.31E+02 | 0.01875 | 3.8298e-07 | 436.149 | 0.0048332 | 9.02E+04
13 | M361T | 0.621 | 0.01 | C7 | 0.013723 | 2.00E+02 | 0.00469 | 2.8969e-07 | 436.149 | 0.0048332 | 9.02E+04
13 | M361T | 0.621 | 0.01 | D7 | 0.0078564 | 1.15E+02 | 0.00117 | 2.7823e-07 | 436.149 | 0.0048332 | 9.02E+04
13 | M361T | 0.621 | 0.01 | E7 | 0.003937 | 5.75E+01 | 0.00029 | 1.5699e-07 | 436.149 | 0.0048332 | 9.02E+04
13 | M361T | 0.621 | 0.01 | F7 | 0.00081636 | 1.19E+01 | 0.00007 | 4.1244e-07 | 436.149 | 0.0048332 | 9.02E+04
13 | M361T | 0.621 | 0.01 | G7 | 0.00019939 | 2.91E+00 | 0.00002 | 3.6498e-07 | 436.149 | 0.0048332 | 9.02E+04
13 | M361T | 0.621 | 0.01 | H7 | -6.4145e-18 | -9.36E-14 | 0 | 4.2553e-07 | 436.149 | 0.0048332 | 9.02E+04
13 | M361T | 0.621 | 0.01 | A8 | 0.029919 | 4.37E+02 | 0.075 | 4.8118e-07 | 436.149 | 0.0048332 | 9.02E+04
13 | M361T | 0.621 | 0.01 | B8 | 0.022593 | 3.30E+02 | 0.01875 | 3.8298e-07 | 436.149 | 0.0048332 | 9.02E+04
13 | M361T | 0.621 | 0.01 | C8 | 0.015509 | 2.26E+02 | 0.00469 | 2.8969e-07 | 436.149 | 0.0048332 | 9.02E+04
13 | M361T | 0.621 | 0.01 | D8 | 0.0064012 | 9.35E+01 | 0.00117 | 2.7823e-07 | 436.149 | 0.0048332 | 9.02E+04
13 | M361T | 0.621 | 0.01 | E8 | 0.0032152 | 4.69E+01 | 0.00029 | 1.5699e-07 | 436.149 | 0.0048332 | 9.02E+04
13 | M361T | 0.621 | 0.01 | F8 | 0.0010648 | 1.55E+01 | 0.00007 | 4.1244e-07 | 436.149 | 0.0048332 | 9.02E+04
13 | M361T | 0.621 | 0.01 | G8 | 0.00031818 | 4.65E+00 | 0.00002 | 3.6498e-07 | 436.149 | 0.0048332 | 9.02E+04
13 | M361T | 0.621 | 0.01 | H8 | -9.8751e-18 | -1.44E-13 | 0 | 4.2553e-07 | 436.149 | 0.0048332 | 9.02E+04
13 | M361T | 0.621 | 0.01 | A9 | 0.026558 | 3.88E+02 | 0.075 | 4.8118e-07 | 436.149 | 0.0048332 | 9.02E+04
13 | M361T | 0.621 | 0.01 | B9 | 0.022839 | 3.33E+02 | 0.01875 | 3.8298e-07 | 436.149 | 0.0048332 | 9.02E+04
13 | M361T | 0.621 | 0.01 | C9 | 0.01325 | 1.93E+02 | 0.00469 | 2.8969e-07 | 436.149 | 0.0048332 | 9.02E+04
13 | M361T | 0.621 | 0.01 | D9 | 0.0065388 | 9.55E+01 | 0.00117 | 2.7823e-07 | 436.149 | 0.0048332 | 9.02E+04
13 | M361T | 0.621 | 0.01 | E9 | 0.0026691 | 3.90E+01 | 0.00029 | 1.5699e-07 | 436.149 | 0.0048332 | 9.02E+04
13 | M361T | 0.621 | 0.01 | F9 | 0.00098182 | 1.43E+01 | 0.00007 | 4.1244e-07 | 436.149 | 0.0048332 | 9.02E+04
13 | M361T | 0.621 | 0.01 | G9 | 0.00031091 | 4.54E+00 | 0.00002 | 3.6498e-07 | 436.149 | 0.0048332 | 9.02E+04
13 | M361T | 0.621 | 0.01 | H9 | 1.1462e-06 | 1.67E-02 | 0 | 4.2553e-07 | 436.149 | 0.0048332 | 9.02E+04
13 | K344A | 0.916 | 0.01 | A10 | 0.098844 | 9.78E+02 | 0.075 | 4.8118e-07 | 1045.894 | 0.0054562 | 1.92E+05
13 | K344A | 0.916 | 0.01 | B10 | 0.082247 | 8.14E+02 | 0.01875 | 3.8298e-07 | 1045.894 | 0.0054562 | 1.92E+05
13 | K344A | 0.916 | 0.01 | C10 | 0.041535 | 4.11E+02 | 0.00469 | 2.8969e-07 | 1045.894 | 0.0054562 | 1.92E+05
13 | K344A | 0.916 | 0.01 | D10 | 0.021632 | 2.14E+02 | 0.00117 | 2.7823e-07 | 1045.894 | 0.0054562 | 1.92E+05
13 | K344A | 0.916 | 0.01 | E10 | 0.006723 | 6.65E+01 | 0.00029 | 1.5699e-07 | 1045.894 | 0.0054562 | 1.92E+05
13 | K344A | 0.916 | 0.01 | F10 | 0.0025115 | 2.49E+01 | 0.00007 | 4.1244e-07 | 1045.894 | 0.0054562 | 1.92E+05
13 | K344A | 0.916 | 0.01 | G10 | 0.00080848 | 8.00E+00 | 0.00002 | 3.6498e-07 | 1045.894 | 0.0054562 | 1.92E+05
13 | K344A | 0.916 | 0.01 | H10 | 1.3741e-18 | 1.36E-14 | 0 | 4.2553e-07 | 1045.894 | 0.0054562 | 1.92E+05
13 | K344A | 0.916 | 0.01 | A11 | 0.097812 | 9.68E+02 | 0.075 | 4.8118e-07 | 1045.894 | 0.0054562 | 1.92E+05
13 | K344A | 0.916 | 0.01 | B11 | 0.088064 | 8.72E+02 | 0.01875 | 3.8298e-07 | 1045.894 | 0.0054562 | 1.92E+05
13 | K344A | 0.916 | 0.01 | C11 | 0.045888 | 4.54E+02 | 0.00469 | 2.8969e-07 | 1045.894 | 0.0054562 | 1.92E+05
13 | K344A | 0.916 | 0.01 | D11 | 0.022361 | 2.21E+02 | 0.00117 | 2.7823e-07 | 1045.894 | 0.0054562 | 1.92E+05
13 | K344A | 0.916 | 0.01 | E11 | 0.0067982 | 6.73E+01 | 0.00029 | 1.5699e-07 | 1045.894 | 0.0054562 | 1.92E+05
13 | K344A | 0.916 | 0.01 | F11 | 0.0023594 | 2.34E+01 | 0.00007 | 4.1244e-07 | 1045.894 | 0.0054562 | 1.92E+05
13 | K344A | 0.916 | 0.01 | G11 | 0.00075333 | 7.46E+00 | 0.00002 | 3.6498e-07 | 1045.894 | 0.0054562 | 1.92E+05
13 | K344A | 0.916 | 0.01 | H11 | 0 | 0.00E+00 | 0 | 4.2553e-07 | 1045.894 | 0.0054562 | 1.92E+05
13 | K344A | 0.916 | 0.01 | A12 | 0.096555 | 9.56E+02 | 0.075 | 4.8118e-07 | 1045.894 | 0.0054562 | 1.92E+05
13 | K344A | 0.916 | 0.01 | B12 | 0.08173 | 8.09E+02 | 0.01875 | 3.8298e-07 | 1045.894 | 0.0054562 | 1.92E+05
13 | K344A | 0.916 | 0.01 | C12 | 0.048918 | 4.84E+02 | 0.00469 | 2.8969e-07 | 1045.894 | 0.0054562 | 1.92E+05
13 | K344A | 0.916 | 0.01 | D12 | 0.020724 | 2.05E+02 | 0.00117 | 2.7823e-07 | 1045.894 | 0.0054562 | 1.92E+05
13 | K344A | 0.916 | 0.01 | E12 | 0.00758 | 7.50E+01 | 0.00029 | 1.5699e-07 | 1045.894 | 0.0054562 | 1.92E+05
13 | K344A | 0.916 | 0.01 | F12 | 0.0024661 | 2.44E+01 | 0.00007 | 4.1244e-07 | 1045.894 | 0.0054562 | 1.92E+05
13 | K344A | 0.916 | 0.01 | G12 | 0.00073212 | 7.25E+00 | 0.00002 | 3.6498e-07 | 1045.894 | 0.0054562 | 1.92E+05
13 | K344A | 0.916 | 0.01 | H12 | 1.8429e-17 | 1.82E-13 | 0 | 4.2553e-07 | 1045.894 | 0.0054562 | 1.92E+05

## Plate 14
Plate | Sample | Yield | Dilution | Well | Max V [420] | kobs | S | Vmax correction per [S] | kcat | km | kcat/km
14 | N407A | 1.125 | 0.01 | A1 | 0.0052788 | 4.25E+01 | 0.075 | 4.8118e-07 | 49.2109 | 0.01095 | 4494.239257
14 | N407A | 1.125 | 0.01 | B1 | 0.003717 | 3.00E+01 | 0.01875 | 3.8298e-07 | 49.2109 | 0.01095 | 4494.239257
14 | N407A | 1.125 | 0.01 | C1 | 0.0019036 | 1.53E+01 | 0.00469 | 2.8969e-07 | 49.2109 | 0.01095 | 4494.239257
14 | N407A | 1.125 | 0.01 | D1 | 0.00076424 | 6.16E+00 | 0.00117 | 2.7823e-07 | 49.2109 | 0.01095 | 4494.239257
14 | N407A | 1.125 | 0.01 | E1 | 0.00024545 | 1.98E+00 | 0.00029 | 1.5699e-07 | 49.2109 | 0.01095 | 4494.239257
14 | N407A | 1.125 | 0.01 | F1 | 8.7879e-05 | 7.08E-01 | 0.00007 | 4.1244e-07 | 49.2109 | 0.01095 | 4494.239257
14 | N407A | 1.125 | 0.01 | G1 | 2.0996e-05 | 1.69E-01 | 0.00002 | 3.6498e-07 | 49.2109 | 0.01095 | 4494.239257
14 | N407A | 1.125 | 0.01 | H1 | -1.371e-17 | -1.10E-13 | 0 | 4.2553e-07 | 49.2109 | 0.01095 | 4494.239257
14 | N407A | 1.125 | 0.01 | A2 | 0.0054788 | 4.42E+01 | 0.075 | 4.8118e-07 | 49.2109 | 0.01095 | 4494.239257
14 | N407A | 1.125 | 0.01 | B2 | 0.0037697 | 3.04E+01 | 0.01875 | 3.8298e-07 | 49.2109 | 0.01095 | 4494.239257
14 | N407A | 1.125 | 0.01 | C2 | 0.0018618 | 1.50E+01 | 0.00469 | 2.8969e-07 | 49.2109 | 0.01095 | 4494.239257
14 | N407A | 1.125 | 0.01 | D2 | 0.00074061 | 5.97E+00 | 0.00117 | 2.7823e-07 | 49.2109 | 0.01095 | 4494.239257
14 | N407A | 1.125 | 0.01 | E2 | 0.00025394 | 2.05E+00 | 0.00029 | 1.5699e-07 | 49.2109 | 0.01095 | 4494.239257
14 | N407A | 1.125 | 0.01 | F2 | 8.5455e-05 | 6.89E-01 | 0.00007 | 4.1244e-07 | 49.2109 | 0.01095 | 4494.239257
14 | N407A | 1.125 | 0.01 | G2 | 1.1484e-05 | 9.26E-02 | 0.00002 | 3.6498e-07 | 49.2109 | 0.01095 | 4494.239257
14 | N407A | 1.125 | 0.01 | H2 | -1.0784e-17 | -8.69E-14 | 0 | 4.2553e-07 | 49.2109 | 0.01095 | 4494.239257
14 | N407A | 1.125 | 0.01 | A3 | 0.0054176 | 4.37E+01 | 0.075 | 4.8118e-07 | 49.2109 | 0.01095 | 4494.239257
14 | N407A | 1.125 | 0.01 | B3 | 0.0036709 | 2.96E+01 | 0.01875 | 3.8298e-07 | 49.2109 | 0.01095 | 4494.239257
14 | N407A | 1.125 | 0.01 | C3 | 0.0017745 | 1.43E+01 | 0.00469 | 2.8969e-07 | 49.2109 | 0.01095 | 4494.239257
14 | N407A | 1.125 | 0.01 | D3 | 0.00087576 | 7.06E+00 | 0.00117 | 2.7823e-07 | 49.2109 | 0.01095 | 4494.239257
14 | N407A | 1.125 | 0.01 | E3 | 0.00027879 | 2.25E+00 | 0.00029 | 1.5699e-07 | 49.2109 | 0.01095 | 4494.239257
14 | N407A | 1.125 | 0.01 | F3 | 0.00010788 | 8.69E-01 | 0.00007 | 4.1244e-07 | 49.2109 | 0.01095 | 4494.239257
14 | N407A | 1.125 | 0.01 | G3 | 2.303e-05 | 1.86E-01 | 0.00002 | 3.6498e-07 | 49.2109 | 0.01095 | 4494.239257
14 | N407A | 1.125 | 0.01 | H3 | 1.1191e-18 | 9.02E-15 | 0 | 4.2553e-07 | 49.2109 | 0.01095 | 4494.239257
14 | N166D | 1.194 | 0.01 | A4 | 0.0012315 | 9.35E+00 | 0.075 | 4.8118e-07 | 11.1385 | 0.015401 | 723.2466851
14 | N166D | 1.194 | 0.01 | B4 | 0.00075152 | 5.71E+00 | 0.01875 | 3.8298e-07 | 11.1385 | 0.015401 | 723.2466851
14 | N166D | 1.194 | 0.01 | C4 | 0.00038303 | 2.91E+00 | 0.00469 | 2.8969e-07 | 11.1385 | 0.015401 | 723.2466851
14 | N166D | 1.194 | 0.01 | D4 | 0.00016545 | 1.26E+00 | 0.00117 | 2.7823e-07 | 11.1385 | 0.015401 | 723.2466851
14 | N166D | 1.194 | 0.01 | E4 | 7.2121e-05 | 5.48E-01 | 0.00029 | 1.5699e-07 | 11.1385 | 0.015401 | 723.2466851
14 | N166D | 1.194 | 0.01 | F4 | 1.1088e-05 | 8.42E-02 | 0.00007 | 4.1244e-07 | 11.1385 | 0.015401 | 723.2466851
14 | N166D | 1.194 | 0.01 | G4 | -1.5977e-17 | -1.21E-13 | 0.00002 | 3.6498e-07 | 11.1385 | 0.015401 | 723.2466851
14 | N166D | 1.194 | 0.01 | H4 | 3.7631e-17 | 2.86E-13 | 0 | 4.2553e-07 | 11.1385 | 0.015401 | 723.2466851
14 | N166D | 1.194 | 0.01 | A5 | 0.0012703 | 9.65E+00 | 0.075 | 4.8118e-07 | 11.1385 | 0.015401 | 723.2466851
14 | N166D | 1.194 | 0.01 | B5 | 0.00076061 | 5.78E+00 | 0.01875 | 3.8298e-07 | 11.1385 | 0.015401 | 723.2466851
14 | N166D | 1.194 | 0.01 | C5 | 0.00036727 | 2.79E+00 | 0.00469 | 2.8969e-07 | 11.1385 | 0.015401 | 723.2466851
14 | N166D | 1.194 | 0.01 | D5 | 0.00015879 | 1.21E+00 | 0.00117 | 2.7823e-07 | 11.1385 | 0.015401 | 723.2466851
14 | N166D | 1.194 | 0.01 | E5 | 5.4545e-05 | 4.14E-01 | 0.00029 | 1.5699e-07 | 11.1385 | 0.015401 | 723.2466851
14 | N166D | 1.194 | 0.01 | F5 | 1.6667e-05 | 1.27E-01 | 0.00007 | 4.1244e-07 | 11.1385 | 0.015401 | 723.2466851
14 | N166D | 1.194 | 0.01 | G5 | 7.2011e-18 | 5.47E-14 | 0.00002 | 3.6498e-07 | 11.1385 | 0.015401 | 723.2466851
14 | N166D | 1.194 | 0.01 | H5 | -1.7324e-17 | -1.32E-13 | 0 | 4.2553e-07 | 11.1385 | 0.015401 | 723.2466851
14 | N166D | 1.194 | 0.01 | A6 | 0.0012055 | 9.15E+00 | 0.075 | 4.8118e-07 | 11.1385 | 0.015401 | 723.2466851
14 | N166D | 1.194 | 0.01 | B6 | 0.00075636 | 5.74E+00 | 0.01875 | 3.8298e-07 | 11.1385 | 0.015401 | 723.2466851
14 | N166D | 1.194 | 0.01 | C6 | 0.00036303 | 2.76E+00 | 0.00469 | 2.8969e-07 | 11.1385 | 0.015401 | 723.2466851
14 | N166D | 1.194 | 0.01 | D6 | 0.00015273 | 1.16E+00 | 0.00117 | 2.7823e-07 | 11.1385 | 0.015401 | 723.2466851
14 | N166D | 1.194 | 0.01 | E6 | 5.6364e-05 | 4.28E-01 | 0.00029 | 1.5699e-07 | 11.1385 | 0.015401 | 723.2466851
14 | N166D | 1.194 | 0.01 | F6 | 1.2601e-05 | 9.57E-02 | 0.00007 | 4.1244e-07 | 11.1385 | 0.015401 | 723.2466851
14 | N166D | 1.194 | 0.01 | G6 | 1.3008e-17 | 9.88E-14 | 0.00002 | 3.6498e-07 | 11.1385 | 0.015401 | 723.2466851
14 | N166D | 1.194 | 0.01 | H6 | -5.7499e-18 | -4.37E-14 | 0 | 4.2553e-07 | 11.1385 | 0.015401 | 723.2466851
14 | S19A | 0.828 | 0.01 | A7 | 0.012126 | 1.33E+02 | 0.075 | 4.8118e-07 | 154.0444 | 0.014008 | 10996.54466
14 | S19A | 0.828 | 0.01 | B7 | 0.0079339 | 8.69E+01 | 0.01875 | 3.8298e-07 | 154.0444 | 0.014008 | 10996.54466
14 | S19A | 0.828 | 0.01 | C7 | 0.0035964 | 3.94E+01 | 0.00469 | 2.8969e-07 | 154.0444 | 0.014008 | 10996.54466
14 | S19A | 0.828 | 0.01 | D7 | 0.0012479 | 1.37E+01 | 0.00117 | 2.7823e-07 | 154.0444 | 0.014008 | 10996.54466
14 | S19A | 0.828 | 0.01 | E7 | 0.00038545 | 4.22E+00 | 0.00029 | 1.5699e-07 | 154.0444 | 0.014008 | 10996.54466
14 | S19A | 0.828 | 0.01 | F7 | 0.00011152 | 1.22E+00 | 0.00007 | 4.1244e-07 | 154.0444 | 0.014008 | 10996.54466
14 | S19A | 0.828 | 0.01 | G7 | 2.4449e-05 | 2.68E-01 | 0.00002 | 3.6498e-07 | 154.0444 | 0.014008 | 10996.54466
14 | S19A | 0.828 | 0.01 | H7 | 1.5862e-17 | 1.74E-13 | 0 | 4.2553e-07 | 154.0444 | 0.014008 | 10996.54466
14 | S19A | 0.828 | 0.01 | A8 | 0.011842 | 1.30E+02 | 0.075 | 4.8118e-07 | 154.0444 | 0.014008 | 10996.54466
14 | S19A | 0.828 | 0.01 | B8 | 0.0078079 | 8.55E+01 | 0.01875 | 3.8298e-07 | 154.0444 | 0.014008 | 10996.54466
14 | S19A | 0.828 | 0.01 | C8 | 0.003557 | 3.89E+01 | 0.00469 | 2.8969e-07 | 154.0444 | 0.014008 | 10996.54466
14 | S19A | 0.828 | 0.01 | D8 | 0.0010885 | 1.19E+01 | 0.00117 | 2.7823e-07 | 154.0444 | 0.014008 | 10996.54466
14 | S19A | 0.828 | 0.01 | E8 | 0.00032848 | 3.60E+00 | 0.00029 | 1.5699e-07 | 154.0444 | 0.014008 | 10996.54466
14 | S19A | 0.828 | 0.01 | F8 | 0.00012234 | 1.34E+00 | 0.00007 | 4.1244e-07 | 154.0444 | 0.014008 | 10996.54466
14 | S19A | 0.828 | 0.01 | G8 | 2.6184e-05 | 2.87E-01 | 0.00002 | 3.6498e-07 | 154.0444 | 0.014008 | 10996.54466
14 | S19A | 0.828 | 0.01 | H8 | -4.0693e-18 | -4.46E-14 | 0 | 4.2553e-07 | 154.0444 | 0.014008 | 10996.54466
14 | S19A | 0.828 | 0.01 | A9 | 0.01159 | 1.27E+02 | 0.075 | 4.8118e-07 | 154.0444 | 0.014008 | 10996.54466
14 | S19A | 0.828 | 0.01 | B9 | 0.0082842 | 9.07E+01 | 0.01875 | 3.8298e-07 | 154.0444 | 0.014008 | 10996.54466
14 | S19A | 0.828 | 0.01 | C9 | 0.0034661 | 3.80E+01 | 0.00469 | 2.8969e-07 | 154.0444 | 0.014008 | 10996.54466
14 | S19A | 0.828 | 0.01 | D9 | 0.001103 | 1.21E+01 | 0.00117 | 2.7823e-07 | 154.0444 | 0.014008 | 10996.54466
14 | S19A | 0.828 | 0.01 | E9 | 0.00031636 | 3.46E+00 | 0.00029 | 1.5699e-07 | 154.0444 | 0.014008 | 10996.54466
14 | S19A | 0.828 | 0.01 | F9 | 0.00011212 | 1.23E+00 | 0.00007 | 4.1244e-07 | 154.0444 | 0.014008 | 10996.54466
14 | S19A | 0.828 | 0.01 | G9 | 4.508e-05 | 4.94E-01 | 0.00002 | 3.6498e-07 | 154.0444 | 0.014008 | 10996.54466
14 | S19A | 0.828 | 0.01 | H9 | -6.0922e-18 | -6.67E-14 | 0 | 4.2553e-07 | 154.0444 | 0.014008 | 10996.54466
14 | WT 7 | 0.912 | 0.01 | A10 | 0.067896 | 6.75E+02 | 0.075 | 4.8118e-07 | 731.5251 | 0.0065751 | 1.11E+05
14 | WT 7 | 0.912 | 0.01 | B10 | 0.049634 | 4.93E+02 | 0.01875 | 3.8298e-07 | 731.5251 | 0.0065751 | 1.11E+05
14 | WT 7 | 0.912 | 0.01 | C10 | 0.028864 | 2.87E+02 | 0.00469 | 2.8969e-07 | 731.5251 | 0.0065751 | 1.11E+05
14 | WT 7 | 0.912 | 0.01 | D10 | 0.010762 | 1.07E+02 | 0.00117 | 2.7823e-07 | 731.5251 | 0.0065751 | 1.11E+05
14 | WT 7 | 0.912 | 0.01 | E10 | 0.0035612 | 3.54E+01 | 0.00029 | 1.5699e-07 | 731.5251 | 0.0065751 | 1.11E+05
14 | WT 7 | 0.912 | 0.01 | F10 | 0.0010048 | 9.99E+00 | 0.00007 | 4.1244e-07 | 731.5251 | 0.0065751 | 1.11E+05
14 | WT 7 | 0.912 | 0.01 | G10 | 0.00028121 | 2.80E+00 | 0.00002 | 3.6498e-07 | 731.5251 | 0.0065751 | 1.11E+05
14 | WT 7 | 0.912 | 0.01 | H10 | 8.6061e-05 | 8.56E-01 | 0 | 4.2553e-07 | 731.5251 | 0.0065751 | 1.11E+05
14 | WT 7 | 0.912 | 0.01 | A11 | 0.067573 | 6.72E+02 | 0.075 | 4.8118e-07 | 731.5251 | 0.0065751 | 1.11E+05
14 | WT 7 | 0.912 | 0.01 | B11 | 0.054123 | 5.38E+02 | 0.01875 | 3.8298e-07 | 731.5251 | 0.0065751 | 1.11E+05
14 | WT 7 | 0.912 | 0.01 | C11 | 0.034032 | 3.38E+02 | 0.00469 | 2.8969e-07 | 731.5251 | 0.0065751 | 1.11E+05
14 | WT 7 | 0.912 | 0.01 | D11 | 0.016189 | 1.61E+02 | 0.00117 | 2.7823e-07 | 731.5251 | 0.0065751 | 1.11E+05
14 | WT 7 | 0.912 | 0.01 | E11 | 0.005683 | 5.65E+01 | 0.00029 | 1.5699e-07 | 731.5251 | 0.0065751 | 1.11E+05
14 | WT 7 | 0.912 | 0.01 | F11 | 0.0015873 | 1.58E+01 | 0.00007 | 4.1244e-07 | 731.5251 | 0.0065751 | 1.11E+05
14 | WT 7 | 0.912 | 0.01 | G11 | 0.00046 | 4.57E+00 | 0.00002 | 3.6498e-07 | 731.5251 | 0.0065751 | 1.11E+05
14 | WT 7 | 0.912 | 0.01 | H11 | 0.0001303 | 1.30E+00 | 0 | 4.2553e-07 | 731.5251 | 0.0065751 | 1.11E+05
14 | WT 7 | 0.912 | 0.01 | A12 | 0.072755 | 7.23E+02 | 0.075 | 4.8118e-07 | 731.5251 | 0.0065751 | 1.11E+05
14 | WT 7 | 0.912 | 0.01 | B12 | 0.050994 | 5.07E+02 | 0.01875 | 3.8298e-07 | 731.5251 | 0.0065751 | 1.11E+05
14 | WT 7 | 0.912 | 0.01 | C12 | 0.030111 | 2.99E+02 | 0.00469 | 2.8969e-07 | 731.5251 | 0.0065751 | 1.11E+05
14 | WT 7 | 0.912 | 0.01 | D12 | 0.013004 | 1.29E+02 | 0.00117 | 2.7823e-07 | 731.5251 | 0.0065751 | 1.11E+05
14 | WT 7 | 0.912 | 0.01 | E12 | 0.0043667 | 4.34E+01 | 0.00029 | 1.5699e-07 | 731.5251 | 0.0065751 | 1.11E+05
14 | WT 7 | 0.912 | 0.01 | F12 | 0.0013061 | 1.30E+01 | 0.00007 | 4.1244e-07 | 731.5251 | 0.0065751 | 1.11E+05
14 | WT 7 | 0.912 | 0.01 | G12 | 0.00039939 | 3.97E+00 | 0.00002 | 3.6498e-07 | 731.5251 | 0.0065751 | 1.11E+05
14 | WT 7 | 0.912 | 0.01 | H12 | 0.00011394 | 1.13E+00 | 0 | 4.2553e-07 | 731.5251 | 0.0065751 | 1.11E+05

## Plate 15
Plate | Sample | Yield | Dilution | Well | Max V [420] | kobs | S | Vmax correction per [S] | kcat | km | kcat/km
15 | Y169P | 0.176 | 0.1 | A1 | 0.0037842 | 1.95E+01 | 0.075 | 4.8118e-07
15 | Y169P | 0.176 | 0.1 | B1 | 0.0051897 | 2.67E+01 | 0.01875 | 3.8298e-07
15 | Y169P | 0.176 | 0.1 | C1 | 0.0033012 | 1.70E+01 | 0.00469 | 2.8969e-07
15 | Y169P | 0.176 | 0.1 | D1 | 0.0010764 | 5.54E+00 | 0.00117 | 2.7823e-07
15 | Y169P | 0.176 | 0.1 | E1 | 0.00032545 | 1.68E+00 | 0.00029 | 1.5699e-07
15 | Y169P | 0.176 | 0.1 | F1 | 8.9697e-05 | 4.62E-01 | 0.00007 | 4.1244e-07
15 | Y169P | 0.176 | 0.1 | G1 | 2.9398e-17 | 1.51E-13 | 0.00002 | 3.6498e-07
15 | Y169P | 0.176 | 0.1 | H1 | -2.3264e-17 | -1.20E-13 | 0 | 4.2553e-07
15 | Y169P | 0.176 | 0.1 | A2 | 0.004137 | 2.13E+01 | 0.075 | 4.8118e-07
15 | Y169P | 0.176 | 0.1 | B2 | 0.0050133 | 2.58E+01 | 0.01875 | 3.8298e-07
15 | Y169P | 0.176 | 0.1 | C2 | 0.0035788 | 1.84E+01 | 0.00469 | 2.8969e-07
15 | Y169P | 0.176 | 0.1 | D2 | 0.0014297 | 7.36E+00 | 0.00117 | 2.7823e-07
15 | Y169P | 0.176 | 0.1 | E2 | 0.0003903 | 2.01E+00 | 0.00029 | 1.5699e-07
15 | Y169P | 0.176 | 0.1 | F2 | 8.9091e-05 | 4.59E-01 | 0.00007 | 4.1244e-07
15 | Y169P | 0.176 | 0.1 | G2 | 0 | 0.00E+00 | 0.00002 | 3.6498e-07
15 | Y169P | 0.176 | 0.1 | H2 | -2.9448e-18 | -1.52E-14 | 0 | 4.2553e-07
15 | Y169P | 0.176 | 0.1 | A3 | 0.0041497 | 2.14E+01 | 0.075 | 4.8118e-07
15 | Y169P | 0.176 | 0.1 | B3 | 0.0052624 | 2.71E+01 | 0.01875 | 3.8298e-07
15 | Y169P | 0.176 | 0.1 | C3 | 0.0037873 | 1.95E+01 | 0.00469 | 2.8969e-07
15 | Y169P | 0.176 | 0.1 | D3 | 0.0014242 | 7.34E+00 | 0.00117 | 2.7823e-07
15 | Y169P | 0.176 | 0.1 | E3 | 0.00033636 | 1.73E+00 | 0.00029 | 1.5699e-07
15 | Y169P | 0.176 | 0.1 | F3 | 9.697e-05 | 5.00E-01 | 0.00007 | 4.1244e-07
15 | Y169P | 0.176 | 0.1 | G3 | 1.7068e-17 | 8.79E-14 | 0.00002 | 3.6498e-07
15 | Y169P | 0.176 | 0.1 | H3 | -1.3039e-17 | -6.72E-14 | 0 | 4.2553e-07
15 | I247N | 0.207 | 0.01 | A4 | 0.0058006 | 2.54E+02 | 0.075 | 4.8118e-07
15 | I247N | 0.207 | 0.01 | B4 | 0.0056891 | 2.49E+02 | 0.01875 | 3.8298e-07
15 | I247N | 0.207 | 0.01 | C4 | 0.0038964 | 1.71E+02 | 0.00469 | 2.8969e-07
15 | I247N | 0.207 | 0.01 | D4 | 0.0021812 | 9.55E+01 | 0.00117 | 2.7823e-07
15 | I247N | 0.207 | 0.01 | E4 | 0.00080667 | 3.53E+01 | 0.00029 | 1.5699e-07
15 | I247N | 0.207 | 0.01 | F4 | 0.00026606 | 1.17E+01 | 0.00007 | 4.1244e-07
15 | I247N | 0.207 | 0.01 | G4 | 0.0001 | 4.38E+00 | 0.00002 | 3.6498e-07
15 | I247N | 0.207 | 0.01 | H4 | -6.7333e-18 | -2.95E-13 | 0 | 4.2553e-07
15 | I247N | 0.207 | 0.01 | A5 | 0.0060558 | 2.65E+02 | 0.075 | 4.8118e-07
15 | I247N | 0.207 | 0.01 | B5 | 0.0057267 | 2.51E+02 | 0.01875 | 3.8298e-07
15 | I247N | 0.207 | 0.01 | C5 | 0.0038036 | 1.67E+02 | 0.00469 | 2.8969e-07
15 | I247N | 0.207 | 0.01 | D5 | 0.0022818 | 9.99E+01 | 0.00117 | 2.7823e-07
15 | I247N | 0.207 | 0.01 | E5 | 0.00082121 | 3.60E+01 | 0.00029 | 1.5699e-07
15 | I247N | 0.207 | 0.01 | F5 | 0.00025394 | 1.11E+01 | 0.00007 | 4.1244e-07
15 | I247N | 0.207 | 0.01 | G5 | 9.2121e-05 | 4.03E+00 | 0.00002 | 3.6498e-07
15 | I247N | 0.207 | 0.01 | H5 | 2.2271e-17 | 9.75E-13 | 0 | 4.2553e-07
15 | I247N | 0.207 | 0.01 | A6 | 0.00606 | 2.65E+02 | 0.075 | 4.8118e-07
15 | I247N | 0.207 | 0.01 | B6 | 0.0057552 | 2.52E+02 | 0.01875 | 3.8298e-07
15 | I247N | 0.207 | 0.01 | C6 | 0.0045024 | 1.97E+02 | 0.00469 | 2.8969e-07
15 | I247N | 0.207 | 0.01 | D6 | 0.0021952 | 9.61E+01 | 0.00117 | 2.7823e-07
15 | I247N | 0.207 | 0.01 | E6 | 0.00095212 | 4.17E+01 | 0.00029 | 1.5699e-07
15 | I247N | 0.207 | 0.01 | F6 | 0.00038242 | 1.67E+01 | 0.00007 | 4.1244e-07
15 | I247N | 0.207 | 0.01 | G6 | 0.00010545 | 4.62E+00 | 0.00002 | 3.6498e-07
15 | I247N | 0.207 | 0.01 | H6 | -3.3643e-18 | -1.47E-13 | 0 | 4.2553e-07
15 | T178R | 0.86 | 0.01 | A7 | 0.071819 | 7.57E+02 | 0.075 | 4.8118e-07
15 | T178R | 0.86 | 0.01 | B7 | 0.063935 | 6.74E+02 | 0.01875 | 3.8298e-07
15 | T178R | 0.86 | 0.01 | C7 | 0.041361 | 4.36E+02 | 0.00469 | 2.8969e-07
15 | T178R | 0.86 | 0.01 | D7 | 0.015544 | 1.64E+02 | 0.00117 | 2.7823e-07
15 | T178R | 0.86 | 0.01 | E7 | 0.0053964 | 5.69E+01 | 0.00029 | 1.5699e-07
15 | T178R | 0.86 | 0.01 | F7 | 0.0015133 | 1.60E+01 | 0.00007 | 4.1244e-07
15 | T178R | 0.86 | 0.01 | G7 | 0.00040364 | 4.26E+00 | 0.00002 | 3.6498e-07
15 | T178R | 0.86 | 0.01 | H7 | -6.3807e-18 | -6.73E-14 | 0 | 4.2553e-07
15 | T178R | 0.86 | 0.01 | A8 | 0.073461 | 7.74E+02 | 0.075 | 4.8118e-07
15 | T178R | 0.86 | 0.01 | B8 | 0.063593 | 6.70E+02 | 0.01875 | 3.8298e-07
15 | T178R | 0.86 | 0.01 | C8 | 0.043649 | 4.60E+02 | 0.00469 | 2.8969e-07
15 | T178R | 0.86 | 0.01 | D8 | 0.019894 | 2.10E+02 | 0.00117 | 2.7823e-07
15 | T178R | 0.86 | 0.01 | E8 | 0.0063594 | 6.70E+01 | 0.00029 | 1.5699e-07
15 | T178R | 0.86 | 0.01 | F8 | 0.0015703 | 1.66E+01 | 0.00007 | 4.1244e-07
15 | T178R | 0.86 | 0.01 | G8 | 0.00042242 | 4.45E+00 | 0.00002 | 3.6498e-07
15 | T178R | 0.86 | 0.01 | H8 | 1.782e-17 | 1.88E-13 | 0 | 4.2553e-07
15 | T178R | 0.86 | 0.01 | A9 | 0.074694 | 7.87E+02 | 0.075 | 4.8118e-07
15 | T178R | 0.86 | 0.01 | B9 | 0.060568 | 6.39E+02 | 0.01875 | 3.8298e-07
15 | T178R | 0.86 | 0.01 | C9 | 0.044645 | 4.71E+02 | 0.00469 | 2.8969e-07
15 | T178R | 0.86 | 0.01 | D9 | 0.020894 | 2.20E+02 | 0.00117 | 2.7823e-07
15 | T178R | 0.86 | 0.01 | E9 | 0.0071564 | 7.54E+01 | 0.00029 | 1.5699e-07
15 | T178R | 0.86 | 0.01 | F9 | 0.0018933 | 2.00E+01 | 0.00007 | 4.1244e-07
15 | T178R | 0.86 | 0.01 | G9 | 0.00046909 | 4.95E+00 | 0.00002 | 3.6498e-07
15 | T178R | 0.86 | 0.01 | H9 | 3.7153e-18 | 3.92E-14 | 0 | 4.2553e-07
15 | L174R | 1.065 | 0.01 | A10 | 0.041516 | 3.53E+02 | 0.075 | 4.8118e-07
15 | L174R | 1.065 | 0.01 | B10 | 0.041381 | 3.52E+02 | 0.01875 | 3.8298e-07
15 | L174R | 1.065 | 0.01 | C10 | 0.028053 | 2.39E+02 | 0.00469 | 2.8969e-07
15 | L174R | 1.065 | 0.01 | D10 | 0.010014 | 8.52E+01 | 0.00117 | 2.7823e-07
15 | L174R | 1.065 | 0.01 | E10 | 0.0035661 | 3.04E+01 | 0.00029 | 1.5699e-07
15 | L174R | 1.065 | 0.01 | F10 | 0.0010242 | 8.72E+00 | 0.00007 | 4.1244e-07
15 | L174R | 1.065 | 0.01 | G10 | 0.00026364 | 2.24E+00 | 0.00002 | 3.6498e-07
15 | L174R | 1.065 | 0.01 | H10 | 6.4145e-18 | 5.46E-14 | 0 | 4.2553e-07
15 | L174R | 1.065 | 0.01 | A11 | 0.043244 | 3.68E+02 | 0.075 | 4.8118e-07
15 | L174R | 1.065 | 0.01 | B11 | 0.042579 | 3.62E+02 | 0.01875 | 3.8298e-07
15 | L174R | 1.065 | 0.01 | C11 | 0.028035 | 2.39E+02 | 0.00469 | 2.8969e-07
15 | L174R | 1.065 | 0.01 | D11 | 0.010408 | 8.86E+01 | 0.00117 | 2.7823e-07
15 | L174R | 1.065 | 0.01 | E11 | 0.0033721 | 2.87E+01 | 0.00029 | 1.5699e-07
15 | L174R | 1.065 | 0.01 | F11 | 0.0009297 | 7.91E+00 | 0.00007 | 4.1244e-07
15 | L174R | 1.065 | 0.01 | G11 | 0.00036424 | 3.10E+00 | 0.00002 | 3.6498e-07
15 | L174R | 1.065 | 0.01 | H11 | 1.7213e-17 | 1.47E-13 | 0 | 4.2553e-07
15 | L174R | 1.065 | 0.01 | A12 | 0.04787 | 4.08E+02 | 0.075 | 4.8118e-07
15 | L174R | 1.065 | 0.01 | B12 | 0.040609 | 3.46E+02 | 0.01875 | 3.8298e-07
15 | L174R | 1.065 | 0.01 | C12 | 0.028531 | 2.43E+02 | 0.00469 | 2.8969e-07
15 | L174R | 1.065 | 0.01 | D12 | 0.012344 | 1.05E+02 | 0.00117 | 2.7823e-07
15 | L174R | 1.065 | 0.01 | E12 | 0.0036964 | 3.15E+01 | 0.00029 | 1.5699e-07
15 | L174R | 1.065 | 0.01 | F12 | 0.0010309 | 8.78E+00 | 0.00007 | 4.1244e-07
15 | L174R | 1.065 | 0.01 | G12 | 0.00027758 | 2.36E+00 | 0.00002 | 3.6498e-07
15 | L174R | 1.065 | 0.01 | H12 | 1.4699e-17 | 1.25E-13 | 0 | 4.2553e-07

## Plate 16
Plate | Sample | Yield | Dilution | Well | Max V [420] | kobs | S | Vmax correction per [S] | kcat | km | kcat/km
16 | A195S | 1.168 | 0.01 | A1 | 0.11458 | 8.89E+02 | 0.075 | 4.8118e-07
16 | A195S | 1.168 | 0.01 | B1 | 0.096512 | 7.49E+02 | 0.01875 | 3.8298e-07
16 | A195S | 1.168 | 0.01 | C1 | 0.057793 | 4.49E+02 | 0.00469 | 2.8969e-07
16 | A195S | 1.168 | 0.01 | D1 | 0.026492 | 2.06E+02 | 0.00117 | 2.7823e-07
16 | A195S | 1.168 | 0.01 | E1 | 0.0069061 | 5.36E+01 | 0.00029 | 1.5699e-07
16 | A195S | 1.168 | 0.01 | F1 | 0.0018733 | 1.45E+01 | 0.00007 | 4.1244e-07
16 | A195S | 1.168 | 0.01 | G1 | 0.00047091 | 3.66E+00 | 0.00002 | 3.6498e-07
16 | A195S | 1.168 | 0.01 | H1 | -2.1968e-17 | -1.71E-13 | 0 | 4.2553e-07
16 | A195S | 1.168 | 0.01 | A2 | 0.11554 | 8.97E+02 | 0.075 | 4.8118e-07
16 | A195S | 1.168 | 0.01 | B2 | 0.095559 | 7.42E+02 | 0.01875 | 3.8298e-07
16 | A195S | 1.168 | 0.01 | C2 | 0.055458 | 4.30E+02 | 0.00469 | 2.8969e-07
16 | A195S | 1.168 | 0.01 | D2 | 0.02596 | 2.02E+02 | 0.00117 | 2.7823e-07
16 | A195S | 1.168 | 0.01 | E2 | 0.0084782 | 6.58E+01 | 0.00029 | 1.5699e-07
16 | A195S | 1.168 | 0.01 | F2 | 0.0023667 | 1.84E+01 | 0.00007 | 4.1244e-07
16 | A195S | 1.168 | 0.01 | G2 | 0.00061576 | 4.78E+00 | 0.00002 | 3.6498e-07
16 | A195S | 1.168 | 0.01 | H2 | -5.9096e-18 | -4.59E-14 | 0 | 4.2553e-07
16 | A195S | 1.168 | 0.01 | A3 | 0.11556 | 8.97E+02 | 0.075 | 4.8118e-07
16 | A195S | 1.168 | 0.01 | B3 | 0.092685 | 7.19E+02 | 0.01875 | 3.8298e-07
16 | A195S | 1.168 | 0.01 | C3 | 0.057256 | 4.44E+02 | 0.00469 | 2.8969e-07
16 | A195S | 1.168 | 0.01 | D3 | 0.02432 | 1.89E+02 | 0.00117 | 2.7823e-07
16 | A195S | 1.168 | 0.01 | E3 | 0.008097 | 6.29E+01 | 0.00029 | 1.5699e-07
16 | A195S | 1.168 | 0.01 | F3 | 0.0019733 | 1.53E+01 | 0.00007 | 4.1244e-07
16 | A195S | 1.168 | 0.01 | G3 | 0.00056242 | 4.37E+00 | 0.00002 | 3.6498e-07
16 | A195S | 1.168 | 0.01 | H3 | 1.4027e-17 | 1.09E-13 | 0 | 4.2553e-07
16 | S334A | 0.893 | 0.01 | A4 | 0.075135 | 7.63E+02 | 0.075 | 4.8118e-07
16 | S334A | 0.893 | 0.01 | B4 | 0.066606 | 6.76E+02 | 0.01875 | 3.8298e-07
16 | S334A | 0.893 | 0.01 | C4 | 0.041755 | 4.24E+02 | 0.00469 | 2.8969e-07
16 | S334A | 0.893 | 0.01 | D4 | 0.018099 | 1.84E+02 | 0.00117 | 2.7823e-07
16 | S334A | 0.893 | 0.01 | E4 | 0.0047673 | 4.84E+01 | 0.00029 | 1.5699e-07
16 | S334A | 0.893 | 0.01 | F4 | 0.0013503 | 1.37E+01 | 0.00007 | 4.1244e-07
16 | S334A | 0.893 | 0.01 | G4 | 0.00035091 | 3.56E+00 | 0.00002 | 3.6498e-07
16 | S334A | 0.893 | 0.01 | H4 | 1.4699e-17 | 1.49E-13 | 0 | 4.2553e-07
16 | S334A | 0.893 | 0.01 | A5 | 0.075307 | 7.65E+02 | 0.075 | 4.8118e-07
16 | S334A | 0.893 | 0.01 | B5 | 0.067072 | 6.81E+02 | 0.01875 | 3.8298e-07
16 | S334A | 0.893 | 0.01 | C5 | 0.040104 | 4.07E+02 | 0.00469 | 2.8969e-07
16 | S334A | 0.893 | 0.01 | D5 | 0.016245 | 1.65E+02 | 0.00117 | 2.7823e-07
16 | S334A | 0.893 | 0.01 | E5 | 0.0048352 | 4.91E+01 | 0.00029 | 1.5699e-07
16 | S334A | 0.893 | 0.01 | F5 | 0.0012642 | 1.28E+01 | 0.00007 | 4.1244e-07
16 | S334A | 0.893 | 0.01 | G5 | 0.00032424 | 3.29E+00 | 0.00002 | 3.6498e-07
16 | S334A | 0.893 | 0.01 | H5 | 1.4602e-17 | 1.48E-13 | 0 | 4.2553e-07
16 | S334A | 0.893 | 0.01 | A6 | 0.075575 | 7.67E+02 | 0.075 | 4.8118e-07
16 | S334A | 0.893 | 0.01 | B6 | 0.066403 | 6.74E+02 | 0.01875 | 3.8298e-07
16 | S334A | 0.893 | 0.01 | C6 | 0.040376 | 4.10E+02 | 0.00469 | 2.8969e-07
16 | S334A | 0.893 | 0.01 | D6 | 0.018632 | 1.89E+02 | 0.00117 | 2.7823e-07
16 | S334A | 0.893 | 0.01 | E6 | 0.0052661 | 5.35E+01 | 0.00029 | 1.5699e-07
16 | S334A | 0.893 | 0.01 | F6 | 0.0017321 | 1.76E+01 | 0.00007 | 4.1244e-07
16 | S334A | 0.893 | 0.01 | G6 | 0.00043515 | 4.42E+00 | 0.00002 | 3.6498e-07
16 | S334A | 0.893 | 0.01 | H6 | -1.5904e-17 | -1.61E-13 | 0 | 4.2553e-07
16 | Q316R | 1.442 | 0.01 | A7 | 0.12411 | 7.80E+02 | 0.075 | 4.8118e-07
16 | Q316R | 1.442 | 0.01 | B7 | 0.10541 | 6.63E+02 | 0.01875 | 3.8298e-07
16 | Q316R | 1.442 | 0.01 | C7 | 0.071386 | 4.49E+02 | 0.00469 | 2.8969e-07
16 | Q316R | 1.442 | 0.01 | D7 | 0.033163 | 2.09E+02 | 0.00117 | 2.7823e-07
16 | Q316R | 1.442 | 0.01 | E7 | 0.01022 | 6.43E+01 | 0.00029 | 1.5699e-07
16 | Q316R | 1.442 | 0.01 | F7 | 0.0029824 | 1.88E+01 | 0.00007 | 4.1244e-07
16 | Q316R | 1.442 | 0.01 | G7 | 0.0007897 | 4.97E+00 | 0.00002 | 3.6498e-07
16 | Q316R | 1.442 | 0.01 | H7 | 3.1679e-18 | 1.99E-14 | 0 | 4.2553e-07
16 | Q316R | 1.442 | 0.01 | A8 | 0.12447 | 7.83E+02 | 0.075 | 4.8118e-07
16 | Q316R | 1.442 | 0.01 | B8 | 0.10576 | 6.65E+02 | 0.01875 | 3.8298e-07
16 | Q316R | 1.442 | 0.01 | C8 | 0.070465 | 4.43E+02 | 0.00469 | 2.8969e-07
16 | Q316R | 1.442 | 0.01 | D8 | 0.034339 | 2.16E+02 | 0.00117 | 2.7823e-07
16 | Q316R | 1.442 | 0.01 | E8 | 0.0099661 | 6.27E+01 | 0.00029 | 1.5699e-07
16 | Q316R | 1.442 | 0.01 | F8 | 0.0028655 | 1.80E+01 | 0.00007 | 4.1244e-07
16 | Q316R | 1.442 | 0.01 | G8 | 0.00075212 | 4.73E+00 | 0.00002 | 3.6498e-07
16 | Q316R | 1.442 | 0.01 | H8 | 9.59e-18 | 6.03E-14 | 0 | 4.2553e-07
16 | Q316R | 1.442 | 0.01 | A9 | 0.12399 | 7.80E+02 | 0.075 | 4.8118e-07
16 | Q316R | 1.442 | 0.01 | B9 | 0.10292 | 6.47E+02 | 0.01875 | 3.8298e-07
16 | Q316R | 1.442 | 0.01 | C9 | 0.072824 | 4.58E+02 | 0.00469 | 2.8969e-07
16 | Q316R | 1.442 | 0.01 | D9 | 0.03274 | 2.06E+02 | 0.00117 | 2.7823e-07
16 | Q316R | 1.442 | 0.01 | E9 | 0.0092964 | 5.84E+01 | 0.00029 | 1.5699e-07
16 | Q316R | 1.442 | 0.01 | F9 | 0.0026618 | 1.67E+01 | 0.00007 | 4.1244e-07
16 | Q316R | 1.442 | 0.01 | G9 | 0.00072667 | 4.57E+00 | 0.00002 | 3.6498e-07
16 | Q316R | 1.442 | 0.01 | H9 | 7.0422e-18 | 4.43E-14 | 0 | 4.2553e-07
16 | I303N | 1.513 | 0.01 | A10 | 0.11174 | 6.70E+02 | 0.075 | 4.8118e-07
16 | I303N | 1.513 | 0.01 | B10 | 0.08939 | 5.36E+02 | 0.01875 | 3.8298e-07
16 | I303N | 1.513 | 0.01 | C10 | 0.055781 | 3.34E+02 | 0.00469 | 2.8969e-07
16 | I303N | 1.513 | 0.01 | D10 | 0.023832 | 1.43E+02 | 0.00117 | 2.7823e-07
16 | I303N | 1.513 | 0.01 | E10 | 0.0073194 | 4.39E+01 | 0.00029 | 1.5699e-07
16 | I303N | 1.513 | 0.01 | F10 | 0.0018624 | 1.12E+01 | 0.00007 | 4.1244e-07
16 | I303N | 1.513 | 0.01 | G10 | 0.00047152 | 2.83E+00 | 0.00002 | 3.6498e-07
16 | I303N | 1.513 | 0.01 | H10 | -1.8374e-17 | -1.10E-13 | 0 | 4.2553e-07
16 | I303N | 1.513 | 0.01 | A11 | 0.11407 | 6.84E+02 | 0.075 | 4.8118e-07
16 | I303N | 1.513 | 0.01 | B11 | 0.088159 | 5.28E+02 | 0.01875 | 3.8298e-07
16 | I303N | 1.513 | 0.01 | C11 | 0.057863 | 3.47E+02 | 0.00469 | 2.8969e-07
16 | I303N | 1.513 | 0.01 | D11 | 0.0241 | 1.44E+02 | 0.00117 | 2.7823e-07
16 | I303N | 1.513 | 0.01 | E11 | 0.0074048 | 4.44E+01 | 0.00029 | 1.5699e-07
16 | I303N | 1.513 | 0.01 | F11 | 0.0019636 | 1.18E+01 | 0.00007 | 4.1244e-07
16 | I303N | 1.513 | 0.01 | G11 | 0.00050727 | 3.04E+00 | 0.00002 | 3.6498e-07
16 | I303N | 1.513 | 0.01 | H11 | 1.6566e-17 | 9.93E-14 | 0 | 4.2553e-07
16 | I303N | 1.513 | 0.01 | A12 | 0.11171 | 6.69E+02 | 0.075 | 4.8118e-07
16 | I303N | 1.513 | 0.01 | B12 | 0.088784 | 5.32E+02 | 0.01875 | 3.8298e-07
16 | I303N | 1.513 | 0.01 | C12 | 0.062563 | 3.75E+02 | 0.00469 | 2.8969e-07
16 | I303N | 1.513 | 0.01 | D12 | 0.032801 | 1.97E+02 | 0.00117 | 2.7823e-07
16 | I303N | 1.513 | 0.01 | E12 | 0.014083 | 8.44E+01 | 0.00029 | 1.5699e-07
16 | I303N | 1.513 | 0.01 | F12 | 0.0040212 | 2.41E+01 | 0.00007 | 4.1244e-07
16 | I303N | 1.513 | 0.01 | G12 | 0.0011067 | 6.63E+00 | 0.00002 | 3.6498e-07
16 | I303N | 1.513 | 0.01 | H12 | -2.9791e-18 | -1.79E-14 | 0 | 4.2553e-07

## Plate 17
Plate | Sample | Yield | Dilution | Well | Max V [420] | kobs | S | Vmax correction per [S] | kcat | km | kcat/km
17 | E180L | 0.765 | 0.01 | A1 | 0.05379 | 6.37E+02 | 0.075 | 4.8118e-07
17 | E180L | 0.765 | 0.01 | B1 | 0.040982 | 4.86E+02 | 0.01875 | 3.8298e-07
17 | E180L | 0.765 | 0.01 | C1 | 0.022409 | 2.66E+02 | 0.00469 | 2.8969e-07
17 | E180L | 0.765 | 0.01 | D1 | 0.0087842 | 1.04E+02 | 0.00117 | 2.7823e-07
17 | E180L | 0.765 | 0.01 | E1 | 0.0026636 | 3.16E+01 | 0.00029 | 1.5699e-07
17 | E180L | 0.765 | 0.01 | F1 | 0.00074121 | 8.78E+00 | 0.00007 | 4.1244e-07
17 | E180L | 0.765 | 0.01 | G1 | 0.00022848 | 2.71E+00 | 0.00002 | 3.6498e-07
17 | E180L | 0.765 | 0.01 | H1 | -5.0027e-18 | -5.93E-14 | 0 | 4.2553e-07
17 | E180L | 0.765 | 0.01 | A2 | 0.053382 | 6.33E+02 | 0.075 | 4.8118e-07
17 | E180L | 0.765 | 0.01 | B2 | 0.041816 | 4.96E+02 | 0.01875 | 3.8298e-07
17 | E180L | 0.765 | 0.01 | C2 | 0.020094 | 2.38E+02 | 0.00469 | 2.8969e-07
17 | E180L | 0.765 | 0.01 | D2 | 0.0077933 | 9.24E+01 | 0.00117 | 2.7823e-07
17 | E180L | 0.765 | 0.01 | E2 | 0.0024727 | 2.93E+01 | 0.00029 | 1.5699e-07
17 | E180L | 0.765 | 0.01 | F2 | 0.00069818 | 8.27E+00 | 0.00007 | 4.1244e-07
17 | E180L | 0.765 | 0.01 | G2 | 0.00019697 | 2.33E+00 | 0.00002 | 3.6498e-07
17 | E180L | 0.765 | 0.01 | H2 | 2.6248e-17 | 3.11E-13 | 0 | 4.2553e-07
17 | E180L | 0.765 | 0.01 | A3 | 0.048958 | 5.80E+02 | 0.075 | 4.8118e-07
17 | E180L | 0.765 | 0.01 | B3 | 0.03939 | 4.67E+02 | 0.01875 | 3.8298e-07
17 | E180L | 0.765 | 0.01 | C3 | 0.020824 | 2.47E+02 | 0.00469 | 2.8969e-07
17 | E180L | 0.765 | 0.01 | D3 | 0.0081261 | 9.63E+01 | 0.00117 | 2.7823e-07
17 | E180L | 0.765 | 0.01 | E3 | 0.0024964 | 2.96E+01 | 0.00029 | 1.5699e-07
17 | E180L | 0.765 | 0.01 | F3 | 0.00066545 | 7.89E+00 | 0.00007 | 4.1244e-07
17 | E180L | 0.765 | 0.01 | G3 | 0.00018121 | 2.15E+00 | 0.00002 | 3.6498e-07
17 | E180L | 0.765 | 0.01 | H3 | -1.5769e-17 | -1.87E-13 | 0 | 4.2553e-07
17 | E180K | 0.953 | 0.01 | A4 | 0.051663 | 4.91E+02 | 0.075 | 4.8118e-07
17 | E180K | 0.953 | 0.01 | B4 | 0.046061 | 4.38E+02 | 0.01875 | 3.8298e-07
17 | E180K | 0.953 | 0.01 | C4 | 0.023862 | 2.27E+02 | 0.00469 | 2.8969e-07
17 | E180K | 0.953 | 0.01 | D4 | 0.0084309 | 8.02E+01 | 0.00117 | 2.7823e-07
17 | E180K | 0.953 | 0.01 | E4 | 0.002497 | 2.38E+01 | 0.00029 | 1.5699e-07
17 | E180K | 0.953 | 0.01 | F4 | 0.00066242 | 6.30E+00 | 0.00007 | 4.1244e-07
17 | E180K | 0.953 | 0.01 | G4 | 0.00018303 | 1.74E+00 | 0.00002 | 3.6498e-07
17 | E180K | 0.953 | 0.01 | H4 | 3.158e-17 | 3.00E-13 | 0 | 4.2553e-07
17 | E180K | 0.953 | 0.01 | A5 | 0.052923 | 5.03E+02 | 0.075 | 4.8118e-07
17 | E180K | 0.953 | 0.01 | B5 | 0.046258 | 4.40E+02 | 0.01875 | 3.8298e-07
17 | E180K | 0.953 | 0.01 | C5 | 0.023618 | 2.25E+02 | 0.00469 | 2.8969e-07
17 | E180K | 0.953 | 0.01 | D5 | 0.0086212 | 8.20E+01 | 0.00117 | 2.7823e-07
17 | E180K | 0.953 | 0.01 | E5 | 0.0024636 | 2.34E+01 | 0.00029 | 1.5699e-07
17 | E180K | 0.953 | 0.01 | F5 | 0.00063818 | 6.07E+00 | 0.00007 | 4.1244e-07
17 | E180K | 0.953 | 0.01 | G5 | 0.00022303 | 2.12E+00 | 0.00002 | 3.6498e-07
17 | E180K | 0.953 | 0.01 | H5 | -3.1891e-17 | -3.03E-13 | 0 | 4.2553e-07
17 | E180K | 0.953 | 0.01 | A6 | 0.053407 | 5.08E+02 | 0.075 | 4.8118e-07
17 | E180K | 0.953 | 0.01 | B6 | 0.046056 | 4.38E+02 | 0.01875 | 3.8298e-07
17 | E180K | 0.953 | 0.01 | C6 | 0.024804 | 2.36E+02 | 0.00469 | 2.8969e-07
17 | E180K | 0.953 | 0.01 | D6 | 0.0090455 | 8.61E+01 | 0.00117 | 2.7823e-07
17 | E180K | 0.953 | 0.01 | E6 | 0.0025479 | 2.42E+01 | 0.00029 | 1.5699e-07
17 | E180K | 0.953 | 0.01 | F6 | 0.00071394 | 6.79E+00 | 0.00007 | 4.1244e-07
17 | E180K | 0.953 | 0.01 | G6 | 0.00021576 | 2.05E+00 | 0.00002 | 3.6498e-07
17 | E180K | 0.953 | 0.01 | H6 | 1.413e-05 | 1.34E-01 | 0 | 4.2553e-07
17 | Y297F | 0.733 | 0.01 | A7 | 0.057411 | 7.10E+02 | 0.075 | 4.8118e-07
17 | Y297F | 0.733 | 0.01 | B7 | 0.04054 | 5.01E+02 | 0.01875 | 3.8298e-07
17 | Y297F | 0.733 | 0.01 | C7 | 0.026581 | 3.29E+02 | 0.00469 | 2.8969e-07
17 | Y297F | 0.733 | 0.01 | D7 | 0.01019 | 1.26E+02 | 0.00117 | 2.7823e-07
17 | Y297F | 0.733 | 0.01 | E7 | 0.0032261 | 3.99E+01 | 0.00029 | 1.5699e-07
17 | Y297F | 0.733 | 0.01 | F7 | 0.00087394 | 1.08E+01 | 0.00007 | 4.1244e-07
17 | Y297F | 0.733 | 0.01 | G7 | 0.00025212 | 3.12E+00 | 0.00002 | 3.6498e-07
17 | Y297F | 0.733 | 0.01 | H7 | -5.9796e-18 | -7.40E-14 | 0 | 4.2553e-07
17 | Y297F | 0.733 | 0.01 | A8 | 0.054956 | 6.80E+02 | 0.075 | 4.8118e-07
17 | Y297F | 0.733 | 0.01 | B8 | 0.044058 | 5.45E+02 | 0.01875 | 3.8298e-07
17 | Y297F | 0.733 | 0.01 | C8 | 0.02673 | 3.31E+02 | 0.00469 | 2.8969e-07
17 | Y297F | 0.733 | 0.01 | D8 | 0.011402 | 1.41E+02 | 0.00117 | 2.7823e-07
17 | Y297F | 0.733 | 0.01 | E8 | 0.0034418 | 4.26E+01 | 0.00029 | 1.5699e-07
17 | Y297F | 0.733 | 0.01 | F8 | 0.00092 | 1.14E+01 | 0.00007 | 4.1244e-07
17 | Y297F | 0.733 | 0.01 | G8 | 0.00025576 | 3.16E+00 | 0.00002 | 3.6498e-07
17 | Y297F | 0.733 | 0.01 | H8 | 2.719e-17 | 3.36E-13 | 0 | 4.2553e-07
17 | Y297F | 0.733 | 0.01 | A9 | 0.056462 | 6.98E+02 | 0.075 | 4.8118e-07
17 | Y297F | 0.733 | 0.01 | B9 | 0.044219 | 5.47E+02 | 0.01875 | 3.8298e-07
17 | Y297F | 0.733 | 0.01 | C9 | 0.026705 | 3.30E+02 | 0.00469 | 2.8969e-07
17 | Y297F | 0.733 | 0.01 | D9 | 0.01047 | 1.29E+02 | 0.00117 | 2.7823e-07
17 | Y297F | 0.733 | 0.01 | E9 | 0.0031994 | 3.96E+01 | 0.00029 | 1.5699e-07
17 | Y297F | 0.733 | 0.01 | F9 | 0.00085212 | 1.05E+01 | 0.00007 | 4.1244e-07
17 | Y297F | 0.733 | 0.01 | G9 | 0.00022424 | 2.77E+00 | 0.00002 | 3.6498e-07
17 | Y297F | 0.733 | 0.01 | H9 | 2.7879e-05 | 3.45E-01 | 0 | 4.2553e-07
17 | N223H | 1.118 | 0.01 | A10 | 0.013675 | 1.11E+02 | 0.075 | 4.8118e-07
17 | N223H | 1.118 | 0.01 | B10 | 0.011738 | 9.52E+01 | 0.01875 | 3.8298e-07
17 | N223H | 1.118 | 0.01 | C10 | 0.0069848 | 5.66E+01 | 0.00469 | 2.8969e-07
17 | N223H | 1.118 | 0.01 | D10 | 0.0027127 | 2.20E+01 | 0.00117 | 2.7823e-07
17 | N223H | 1.118 | 0.01 | E10 | 0.00078545 | 6.37E+00 | 0.00029 | 1.5699e-07
17 | N223H | 1.118 | 0.01 | F10 | 0.00020364 | 1.65E+00 | 0.00007 | 4.1244e-07
17 | N223H | 1.118 | 0.01 | G10 | 6.6667e-05 | 5.41E-01 | 0.00002 | 3.6498e-07
17 | N223H | 1.118 | 0.01 | H10 | -1.4699e-17 | -1.19E-13 | 0 | 4.2553e-07
17 | N223H | 1.118 | 0.01 | A11 | 0.014067 | 1.14E+02 | 0.075 | 4.8118e-07
17 | N223H | 1.118 | 0.01 | B11 | 0.012301 | 9.98E+01 | 0.01875 | 3.8298e-07
17 | N223H | 1.118 | 0.01 | C11 | 0.0070952 | 5.75E+01 | 0.00469 | 2.8969e-07
17 | N223H | 1.118 | 0.01 | D11 | 0.0027345 | 2.22E+01 | 0.00117 | 2.7823e-07
17 | N223H | 1.118 | 0.01 | E11 | 0.00080848 | 6.56E+00 | 0.00029 | 1.5699e-07
17 | N223H | 1.118 | 0.01 | F11 | 0.00022 | 1.78E+00 | 0.00007 | 4.1244e-07
17 | N223H | 1.118 | 0.01 | G11 | 6.1818e-05 | 5.01E-01 | 0.00002 | 3.6498e-07
17 | N223H | 1.118 | 0.01 | H11 | 7.3718e-17 | 5.98E-13 | 0 | 4.2553e-07
17 | N223H | 1.118 | 0.01 | A12 | 0.014743 | 1.20E+02 | 0.075 | 4.8118e-07
17 | N223H | 1.118 | 0.01 | B12 | 0.011507 | 9.33E+01 | 0.01875 | 3.8298e-07
17 | N223H | 1.118 | 0.01 | C12 | 0.0073309 | 5.94E+01 | 0.00469 | 2.8969e-07
17 | N223H | 1.118 | 0.01 | D12 | 0.0033024 | 2.68E+01 | 0.00117 | 2.7823e-07
17 | N223H | 1.118 | 0.01 | E12 | 0.0011164 | 9.05E+00 | 0.00029 | 1.5699e-07
17 | N223H | 1.118 | 0.01 | F12 | 0.00032485 | 2.63E+00 | 0.00007 | 4.1244e-07
17 | N223H | 1.118 | 0.01 | G12 | 8.4848e-05 | 6.88E-01 | 0.00002 | 3.6498e-07
17 | N223H | 1.118 | 0.01 | H12 | -3.6719e-17 | -2.98E-13 | 0 | 4.2553e-07

## Plate 18
Plate | Sample | Yield | Dilution | Well | Max V [420] | kobs | S | Vmax correction per [S] | kcat | km | kcat/km
18 | H122E | 0.249 | 0.1 | A1 | 5.3939e-05 | 1.96E-01 | 0.075 | 4.8118e-07
18 | H122E | 0.249 | 0.1 | B1 | 2.0679e-05 | 7.53E-02 | 0.01875 | 3.8298e-07
18 | H122E | 0.249 | 0.1 | C1 | 6.6135e-06 | 2.41E-02 | 0.00469 | 2.8969e-07
18 | H122E | 0.249 | 0.1 | D1 | 3.9019e-06 | 1.42E-02 | 0.00117 | 2.7823e-07
18 | H122E | 0.249 | 0.1 | E1 | 4.0765e-06 | 1.48E-02 | 0.00029 | 1.5699e-07
18 | H122E | 0.249 | 0.1 | F1 | 2.9368e-06 | 1.07E-02 | 0.00007 | 4.1244e-07
18 | H122E | 0.249 | 0.1 | G1 | 2.1732e-17 | 7.91E-14 | 0.00002 | 3.6498e-07
18 | H122E | 0.249 | 0.1 | H1 | -4.178e-17 | -1.52E-13 | 0 | 4.2553e-07
18 | H122E | 0.249 | 0.1 | A2 | 5.4545e-05 | 1.99E-01 | 0.075 | 4.8118e-07
18 | H122E | 0.249 | 0.1 | B2 | 1.5056e-05 | 5.48E-02 | 0.01875 | 3.8298e-07
18 | H122E | 0.249 | 0.1 | C2 | 2.3423e-06 | 8.53E-03 | 0.00469 | 2.8969e-07
18 | H122E | 0.249 | 0.1 | D2 | 2.2337e-06 | 8.13E-03 | 0.00117 | 2.7823e-07
18 | H122E | 0.249 | 0.1 | E2 | 1.9399e-06 | 7.06E-03 | 0.00029 | 1.5699e-07
18 | H122E | 0.249 | 0.1 | F2 | 3.1014e-17 | 1.13E-13 | 0.00007 | 4.1244e-07
18 | H122E | 0.249 | 0.1 | G2 | 6.7323e-17 | 2.45E-13 | 0.00002 | 3.6498e-07
18 | H122E | 0.249 | 0.1 | H2 | 3.4922e-17 | 1.27E-13 | 0 | 4.2553e-07
18 | H122E | 0.249 | 0.1 | A3 | 5.697e-05 | 2.07E-01 | 0.075 | 4.8118e-07
18 | H122E | 0.249 | 0.1 | B3 | 1.8831e-05 | 6.86E-02 | 0.01875 | 3.8298e-07
18 | H122E | 0.249 | 0.1 | C3 | 1.7412e-06 | 6.34E-03 | 0.00469 | 2.8969e-07
18 | H122E | 0.249 | 0.1 | D3 | 2.9788e-06 | 1.08E-02 | 0.00117 | 2.7823e-07
18 | H122E | 0.249 | 0.1 | E3 | 2.7813e-17 | 1.01E-13 | 0.00029 | 1.5699e-07
18 | H122E | 0.249 | 0.1 | F3 | 2.742e-17 | 9.98E-14 | 0.00007 | 4.1244e-07
18 | H122E | 0.249 | 0.1 | G3 | 1.4825e-17 | 5.40E-14 | 0.00002 | 3.6498e-07
18 | H122E | 0.249 | 0.1 | H3 | 3.1904e-18 | 1.16E-14 | 0 | 4.2553e-07
18 | N220D+N293D | 0.206 | 0.1 | A4 | 0.00013273 | 5.84E-01 | 0.075 | 4.8118e-07
18 | N220D+N293D | 0.206 | 0.1 | B4 | 7.8182e-05 | 3.44E-01 | 0.01875 | 3.8298e-07
18 | N220D+N293D | 0.206 | 0.1 | C4 | 2.3636e-05 | 1.04E-01 | 0.00469 | 2.8969e-07
18 | N220D+N293D | 0.206 | 0.1 | D4 | 7.393e-06 | 3.25E-02 | 0.00117 | 2.7823e-07
18 | N220D+N293D | 0.206 | 0.1 | E4 | 9.4026e-07 | 4.14E-03 | 0.00029 | 1.5699e-07
18 | N220D+N293D | 0.206 | 0.1 | F4 | 4.7837e-17 | 2.11E-13 | 0.00007 | 4.1244e-07
18 | N220D+N293D | 0.206 | 0.1 | G4 | -3.3315e-17 | -1.47E-13 | 0.00002 | 3.6498e-07
18 | N220D+N293D | 0.206 | 0.1 | H4 | -3.7198e-17 | -1.64E-13 | 0 | 4.2553e-07
18 | N220D+N293D | 0.206 | 0.1 | A5 | 0.00013212 | 5.81E-01 | 0.075 | 4.8118e-07
18 | N220D+N293D | 0.206 | 0.1 | B5 | 7.697e-05 | 3.39E-01 | 0.01875 | 3.8298e-07
18 | N220D+N293D | 0.206 | 0.1 | C5 | 1.4558e-05 | 6.41E-02 | 0.00469 | 2.8969e-07
18 | N220D+N293D | 0.206 | 0.1 | D5 | 0 | 0.00E+00 | 0.00117 | 2.7823e-07
18 | N220D+N293D | 0.206 | 0.1 | E5 | -1.894e-17 | -8.34E-14 | 0.00029 | 1.5699e-07
18 | N220D+N293D | 0.206 | 0.1 | F5 | 1.1022e-17 | 4.85E-14 | 0.00007 | 4.1244e-07
18 | N220D+N293D | 0.206 | 0.1 | G5 | -3.8992e-17 | -1.72E-13 | 0.00002 | 3.6498e-07
18 | N220D+N293D | 0.206 | 0.1 | H5 | 2.4799e-17 | 1.09E-13 | 0 | 4.2553e-07
18 | N220D+N293D | 0.206 | 0.1 | A6 | 0.00013879 | 6.11E-01 | 0.075 | 4.8118e-07
18 | N220D+N293D | 0.206 | 0.1 | B6 | 5.3939e-05 | 2.37E-01 | 0.01875 | 3.8298e-07
18 | N220D+N293D | 0.206 | 0.1 | C6 | 3.1515e-05 | 1.39E-01 | 0.00469 | 2.8969e-07
18 | N220D+N293D | 0.206 | 0.1 | D6 | 1.3892e-05 | 6.11E-02 | 0.00117 | 2.7823e-07
18 | N220D+N293D | 0.206 | 0.1 | E6 | -1.4606e-17 | -6.43E-14 | 0.00029 | 1.5699e-07
18 | N220D+N293D | 0.206 | 0.1 | F6 | 5.2496e-17 | 2.31E-13 | 0.00007 | 4.1244e-07
18 | N220D+N293D | 0.206 | 0.1 | G6 | 1.1004e-17 | 4.84E-14 | 0.00002 | 3.6498e-07
18 | N220D+N293D | 0.206 | 0.1 | H6 | 7.9026e-18 | 3.48E-14 | 0 | 4.2553e-07
18 | C167N+W120R | 0.244 | 0.1 | A7 | 6.5455e-05 | 2.43E-01 | 0.075 | 4.8118e-07
18 | C167N+W120R | 0.244 | 0.1 | B7 | 1.6102e-05 | 5.98E-02 | 0.01875 | 3.8298e-07
18 | C167N+W120R | 0.244 | 0.1 | C7 | -2.2048e-17 | -8.19E-14 | 0.00469 | 2.8969e-07
18 | C167N+W120R | 0.244 | 0.1 | D7 | 0 | 0.00E+00 | 0.00117 | 2.7823e-07
18 | C167N+W120R | 0.244 | 0.1 | E7 | 3.717e-17 | 1.38E-13 | 0.00029 | 1.5699e-07
18 | C167N+W120R | 0.244 | 0.1 | F7 | -3.4426e-17 | -1.28E-13 | 0.00007 | 4.1244e-07
18 | C167N+W120R | 0.244 | 0.1 | G7 | -3.4628e-18 | -1.29E-14 | 0.00002 | 3.6498e-07
18 | C167N+W120R | 0.244 | 0.1 | H7 | 2.6248e-17 | 9.75E-14 | 0 | 4.2553e-07
18 | C167N+W120R | 0.244 | 0.1 | A8 | 5.2161e-05 | 1.94E-01 | 0.075 | 4.8118e-07
18 | C167N+W120R | 0.244 | 0.1 | B8 | 8.1818e-05 | 3.04E-01 | 0.01875 | 3.8298e-07
18 | C167N+W120R | 0.244 | 0.1 | C8 | -4.2756e-17 | -1.59E-13 | 0.00469 | 2.8969e-07
18 | C167N+W120R | 0.244 | 0.1 | D8 | -2.2048e-17 | -8.19E-14 | 0.00117 | 2.7823e-07
18 | C167N+W120R | 0.244 | 0.1 | E8 | -6.2029e-17 | -2.30E-13 | 0.00029 | 1.5699e-07
18 | C167N+W120R | 0.244 | 0.1 | F8 | -4.9056e-18 | -1.82E-14 | 0.00007 | 4.1244e-07
18 | C167N+W120R | 0.244 | 0.1 | G8 | 0 | 0.00E+00 | 0.00002 | 3.6498e-07
18 | C167N+W120R | 0.244 | 0.1 | H8 | 1.8417e-18 | 6.84E-15 | 0 | 4.2553e-07
18 | C167N+W120R | 0.244 | 0.1 | A9 | 8.9091e-05 | 3.31E-01 | 0.075 | 4.8118e-07
18 | C167N+W120R | 0.244 | 0.1 | B9 | 5.5152e-05 | 2.05E-01 | 0.01875 | 3.8298e-07
18 | C167N+W120R | 0.244 | 0.1 | C9 | 1.8656e-17 | 6.93E-14 | 0.00469 | 2.8969e-07
18 | C167N+W120R | 0.244 | 0.1 | D9 | 1.5862e-17 | 5.89E-14 | 0.00117 | 2.7823e-07
18 | C167N+W120R | 0.244 | 0.1 | E9 | 0 | 0.00E+00 | 0.00029 | 1.5699e-07
18 | C167N+W120R | 0.244 | 0.1 | F9 | 0 | 0.00E+00 | 0.00007 | 4.1244e-07
18 | C167N+W120R | 0.244 | 0.1 | G9 | 2.0061e-17 | 7.45E-14 | 0.00002 | 3.6498e-07
18 | C167N+W120R | 0.244 | 0.1 | H9 | -2.065e-17 | -7.67E-14 | 0 | 4.2553e-07
18 | W325L | 1.305 | 0.01 | A10 | 0.014167 | 9.84E+01 | 0.075 | 4.8118e-07
18 | W325L | 1.305 | 0.01 | B10 | 0.011678 | 8.11E+01 | 0.01875 | 3.8298e-07
18 | W325L | 1.305 | 0.01 | C10 | 0.0066594 | 4.63E+01 | 0.00469 | 2.8969e-07
18 | W325L | 1.305 | 0.01 | D10 | 0.0026703 | 1.86E+01 | 0.00117 | 2.7823e-07
18 | W325L | 1.305 | 0.01 | E10 | 0.00077636 | 5.39E+00 | 0.00029 | 1.5699e-07
18 | W325L | 1.305 | 0.01 | F10 | 0.00021576 | 1.50E+00 | 0.00007 | 4.1244e-07
18 | W325L | 1.305 | 0.01 | G10 | 6.9091e-05 | 4.80E-01 | 0.00002 | 3.6498e-07
18 | W325L | 1.305 | 0.01 | H10 | -4.5934e-17 | -3.19E-13 | 0 | 4.2553e-07
18 | W325L | 1.305 | 0.01 | A11 | 0.015448 | 1.07E+02 | 0.075 | 4.8118e-07
18 | W325L | 1.305 | 0.01 | B11 | 0.011672 | 8.11E+01 | 0.01875 | 3.8298e-07
18 | W325L | 1.305 | 0.01 | C11 | 0.0070242 | 4.88E+01 | 0.00469 | 2.8969e-07
18 | W325L | 1.305 | 0.01 | D11 | 0.0026921 | 1.87E+01 | 0.00117 | 2.7823e-07
18 | W325L | 1.305 | 0.01 | E11 | 0.00076788 | 5.33E+00 | 0.00029 | 1.5699e-07
18 | W325L | 1.305 | 0.01 | F11 | 0.00022545 | 1.57E+00 | 0.00007 | 4.1244e-07
18 | W325L | 1.305 | 0.01 | G11 | 7.2727e-05 | 5.05E-01 | 0.00002 | 3.6498e-07
18 | W325L | 1.305 | 0.01 | H11 | -3.0298e-17 | -2.10E-13 | 0 | 4.2553e-07
18 | W325L | 1.305 | 0.01 | A12 | 0.014439 | 1.00E+02 | 0.075 | 4.8118e-07
18 | W325L | 1.305 | 0.01 | B12 | 0.011372 | 7.90E+01 | 0.01875 | 3.8298e-07
18 | W325L | 1.305 | 0.01 | C12 | 0.0070794 | 4.92E+01 | 0.00469 | 2.8969e-07
18 | W325L | 1.305 | 0.01 | D12 | 0.0029315 | 2.04E+01 | 0.00117 | 2.7823e-07
18 | W325L | 1.305 | 0.01 | E12 | 0.00087152 | 6.05E+00 | 0.00029 | 1.5699e-07
18 | W325L | 1.305 | 0.01 | F12 | 0.0002497 | 1.73E+00 | 0.00007 | 4.1244e-07
18 | W325L | 1.305 | 0.01 | G12 | 7.2727e-05 | 5.05E-01 | 0.00002 | 3.6498e-07
18 | W325L | 1.305 | 0.01 | H12 | 4.739e-06 | 3.29E-02 | 0 | 4.2553e-07

## Plate 19
Plate | Sample | Yield | Dilution | Well | Max V [420] | kobs | S | Vmax correction per [S] | Well | Max V [420] | kobs
19 | C167Q | 0.938 | 0.01 | A1 | 0.047305 | 4.57E+02 | 0.075 | 4.8118e-07 | A1 | 0.00071068 | 6.87E+00
19 | C167Q | 0.938 | 0.01 | B1 | 0.042481 | 4.11E+02 | 0.01875 | 3.8298e-07 | B1 | 0.00066739 | 6.45E+00
19 | C167Q | 0.938 | 0.01 | C1 | 0.024933 | 2.41E+02 | 0.00469 | 2.8969e-07 | C1 | 0.00041115 | 3.97E+00
19 | C167Q | 0.938 | 0.01 | D1 | 0.0096503 | 9.33E+01 | 0.00117 | 2.7823e-07 | D1 | 0.00015981 | 1.54E+00
19 | C167Q | 0.938 | 0.01 | E1 | 0.0028139 | 2.72E+01 | 0.00029 | 1.5699e-07 | E1 | 4.6587e-05 | 4.50E-01
19 | C167Q | 0.938 | 0.01 | F1 | 0.00083697 | 8.09E+00 | 0.00007 | 4.1244e-07 | F1 | 1.2422e-05 | 1.20E-01
19 | C167Q | 0.938 | 0.01 | G1 | 0.00021091 | 2.04E+00 | 0.00002 | 3.6498e-07 | G1 | 3.1069e-06 | 3.00E-02
19 | C167Q | 0.938 | 0.01 | H1 | 4.3937e-17 | 4.25E-13 | 0 | 4.2553e-07 | H1 | 2.8945e-08 | 2.80E-04
19 | C167Q | 0.938 | 0.01 | A2 | 0.047425 | 4.58E+02 | 0.075 | 4.8118e-07 | A2 | 0.0007057 | 6.82E+00
19 | C167Q | 0.938 | 0.01 | B2 | 0.041607 | 4.02E+02 | 0.01875 | 3.8298e-07 | B2 | 0.00066008 | 6.38E+00
19 | C167Q | 0.938 | 0.01 | C2 | 0.025222 | 2.44E+02 | 0.00469 | 2.8969e-07 | C2 | 0.00041526 | 4.01E+00
19 | C167Q | 0.938 | 0.01 | D2 | 0.0097576 | 9.43E+01 | 0.00117 | 2.7823e-07 | D2 | 0.00016123 | 1.56E+00
19 | C167Q | 0.938 | 0.01 | E2 | 0.0028485 | 2.75E+01 | 0.00029 | 1.5699e-07 | E2 | 4.7256e-05 | 4.57E-01
19 | C167Q | 0.938 | 0.01 | F2 | 0.00077273 | 7.47E+00 | 0.00007 | 4.1244e-07 | F2 | 1.2679e-05 | 1.23E-01
19 | C167Q | 0.938 | 0.01 | G2 | 0.00026424 | 2.55E+00 | 0.00002 | 3.6498e-07 | G2 | 3.1811e-06 | 3.07E-02
19 | C167Q | 0.938 | 0.01 | H2 | -3.5772e-17 | -3.46E-13 | 0 | 4.2553e-07 | H2 | 1.2605e-07 | 1.22E-03
19 | C167Q | 0.938 | 0.01 | A3 | 0.047941 | 4.63E+02 | 0.075 | 4.8118e-07 | A3 | 0.00072117 | 6.97E+00
19 | C167Q | 0.938 | 0.01 | B3 | 0.043833 | 4.24E+02 | 0.01875 | 3.8298e-07 | B3 | 0.0006782 | 6.56E+00
19 | C167Q | 0.938 | 0.01 | C3 | 0.024765 | 2.39E+02 | 0.00469 | 2.8969e-07 | C3 | 0.00039731 | 3.84E+00
19 | C167Q | 0.938 | 0.01 | D3 | 0.0095745 | 9.25E+01 | 0.00117 | 2.7823e-07 | D3 | 0.00015803 | 1.53E+00
19 | C167Q | 0.938 | 0.01 | E3 | 0.0026473 | 2.56E+01 | 0.00029 | 1.5699e-07 | E3 | 4.3867e-05 | 4.24E-01
19 | C167Q | 0.938 | 0.01 | F3 | 0.00072364 | 6.99E+00 | 0.00007 | 4.1244e-07 | F3 | 1.1803e-05 | 1.14E-01
19 | C167Q | 0.938 | 0.01 | G3 | 0.00024606 | 2.38E+00 | 0.00002 | 3.6498e-07 | G3 | 3.549e-06 | 3.43E-02
19 | C167Q | 0.938 | 0.01 | H3 | -1.5507e-17 | -1.50E-13 | 0 | 4.2553e-07 | H3 | 1.2232e-07 | 1.18E-03
19 | H315N | 0.083 | 0.1 | A4 | 0.0039133 | 4.27E+01 | 0.075 | 4.8118e-07 | A4 | 6.2921e-05 | 6.87E-01
19 | H315N | 0.083 | 0.1 | B4 | 0.0035055 | 3.83E+01 | 0.01875 | 3.8298e-07 | B4 | 5.3858e-05 | 5.88E-01
19 | H315N | 0.083 | 0.1 | C4 | 0.0020976 | 2.29E+01 | 0.00469 | 2.8969e-07 | C4 | 3.4076e-05 | 3.72E-01
19 | H315N | 0.083 | 0.1 | D4 | 0.00083879 | 9.16E+00 | 0.00117 | 2.7823e-07 | D4 | 1.3697e-05
19 | H315N | 0.083 | 0.1 | E4 | 0.00026061 | 2.85E+00 | 0.00029 | 1.5699e-07 | E4 | 4.1625e-06
19 | H315N | 0.083 | 0.1 | F4 | 8.2424e-05 | 9.00E-01 | 0.00007 | 4.1244e-07 | F4 | 1.2096e-06
19 | H315N | 0.083 | 0.1 | G4 | 3.5152e-05 | 3.84E-01 | 0.00002 | 3.6498e-07 | G4 | 4.4351e-07
19 | H315N | 0.083 | 0.1 | H4 | 1.9333e-17 | 2.11E-13 | 0 | 4.2553e-07 | H4 | 9.4771e-08
19 | H315N | 0.083 | 0.1 | A5 | 0.0040667 | 4.44E+01 | 0.075 | 4.8118e-07 | A5 | 6.4422e-05
19 | H315N | 0.083 | 0.1 | B5 | 0.0035364 | 3.86E+01 | 0.01875 | 3.8298e-07 | B5 | 5.4304e-05
19 | H315N | 0.083 | 0.1 | C5 | 0.0021297 | 2.33E+01 | 0.00469 | 2.8969e-07 | C5 | 3.2768e-05
19 | H315N | 0.083 | 0.1 | D5 | 0.00084182 | 9.20E+00 | 0.00117 | 2.7823e-07 | D5 | 1.369e-05
19 | H315N | 0.083 | 0.1 | E5 | 0.00025515 | 2.79E+00 | 0.00029 | 1.5699e-07 | E5 | 3.9743e-06
19 | H315N | 0.083 | 0.1 | F5 | 9.7576e-05 | 1.07E+00 | 0.00007 | 4.1244e-07 | F5 | 1.2488e-06
19 | H315N | 0.083 | 0.1 | G5 | 3.6364e-05 | 3.97E-01 | 0.00002 | 3.6498e-07 | G5 | 3.9963e-07
19 | H315N | 0.083 | 0.1 | H5 | 4.8458e-17 | 5.29E-13 | 0 | 4.2553e-07 | H5 | -1.4753e-07
19 | H315N | 0.083 | 0.1 | A6 | 0.0042558 | 4.65E+01 | 0.075 | 4.8118e-07 | A6 | 6.4357e-05
19 | H315N | 0.083 | 0.1 | B6 | 0.0034255 | 3.74E+01 | 0.01875 | 3.8298e-07 | B6 | 5.3677e-05
19 | H315N | 0.083 | 0.1 | C6 | 0.0020376 | 2.23E+01 | 0.00469 | 2.8969e-07 | C6 | 3.3298e-05
19 | H315N | 0.083 | 0.1 | D6 | 0.00083273 | 9.10E+00 | 0.00117 | 2.7823e-07 | D6 | 1.3525e-05
19 | H315N | 0.083 | 0.1 | E6 | 0.00026 | 2.84E+00 | 0.00029 | 1.5699e-07 | E6 | 3.9416e-06
19 | H315N | 0.083 | 0.1 | F6 | 0.00010061 | 1.10E+00 | 0.00007 | 4.1244e-07 | F6 | 1.1839e-06
19 | H315N | 0.083 | 0.1 | G6 | 3.8826e-05 | 4.24E-01 | 0.00002 | 3.6498e-07 | G6 | 4.0196e-07
19 | H315N | 0.083 | 0.1 | H6 | -8.6065e-18 | -9.40E-14 | 0 | 4.2553e-07 | H6 | 8.4034e-08
19 | E17S | 1.006 | 0.01 | A7 | 0.063468 | 5.72E+02 | 0.075 | 4.8118e-07 | A7 | 0.0010458
19 | E17S | 1.006 | 0.01 | B7 | 0.051637 | 4.65E+02 | 0.01875 | 3.8298e-07 | B7 | 0.00080649
19 | E17S | 1.006 | 0.01 | C7 | 0.026321 | 2.37E+02 | 0.00469 | 2.8969e-07 | C7 | 0.00043487
19 | E17S | 1.006 | 0.01 | D7 | 0.0091255 | 8.22E+01 | 0.00117 | 2.7823e-07 | D7 | 0.00015046
19 | E17S | 1.006 | 0.01 | E7 | 0.0024655 | 2.22E+01 | 0.00029 | 1.5699e-07 | E7 | 4.0514e-05
19 | E17S | 1.006 | 0.01 | F7 | 0.00062182 | 5.60E+00 | 0.00007 | 4.1244e-07 | F7 | 1.0062e-05
19 | E17S | 1.006 | 0.01 | G7 | 0.00020848 | 1.88E+00 | 0.00002 | 3.6498e-07 | G7 | 2.9258e-06
19 | E17S | 1.006 | 0.01 | H7 | -2.3298e-17 | -2.10E-13 | 0 | 4.2553e-07 | H7 | -3.9683e-08
19 | E17S | 1.006 | 0.01 | A8 | 0.062484 | 5.63E+02 | 0.075 | 4.8118e-07 | A8 | 0.0010296
19 | E17S | 1.006 | 0.01 | B8 | 0.052565 | 4.74E+02 | 0.01875 | 3.8298e-07 | B8 | 0.00081532
19 | E17S | 1.006 | 0.01 | C8 | 0.026205 | 2.36E+02 | 0.00469 | 2.8969e-07 | C8 | 0.0004322
19 | E17S | 1.006 | 0.01 | D8 | 0.0094515 | 8.52E+01 | 0.00117 | 2.7823e-07 | D8 | 0.00015606
19 | E17S | 1.006 | 0.01 | E8 | 0.0025218 | 2.27E+01 | 0.00029 | 1.5699e-07 | E8 | 4.1738e-05
19 | E17S | 1.006 | 0.01 | F8 | 0.00067636 | 6.10E+00 | 0.00007 | 4.1244e-07 | F8 | 1.0803e-05
19 | E17S | 1.006 | 0.01 | G8 | 0.00019879 | 1.79E+00 | 0.00002 | 3.6498e-07 | G8 | 2.7138e-06
19 | E17S | 1.006 | 0.01 | H8 | 3.8811e-18 | 3.50E-14 | 0 | 4.2553e-07 | H8 | 1.2092e-07
19 | E17S | 1.006 | 0.01 | A9 | 0.064957 | 5.85E+02 | 0.075 | 4.8118e-07 | A9 | 0.0010698
19 | E17S | 1.006 | 0.01 | B9 | 0.056422 | 5.08E+02 | 0.01875 | 3.8298e-07 | B9 | 0.00084877
19 | E17S | 1.006 | 0.01 | C9 | 0.026794 | 2.41E+02 | 0.00469 | 2.8969e-07 | C9 | 0.00044309
19 | E17S | 1.006 | 0.01 | D9 | 0.0097303 | 8.77E+01 | 0.00117 | 2.7823e-07 | D9 | 0.00016041
19 | E17S | 1.006 | 0.01 | E9 | 0.002677 | 2.41E+01 | 0.00029 | 1.5699e-07 | E9 | 4.3542e-05
19 | E17S | 1.006 | 0.01 | F9 | 0.00070545 | 6.36E+00 | 0.00007 | 4.1244e-07 | F9 | 1.1587e-05
19 | E17S | 1.006 | 0.01 | G9 | 0.00022182 | 2.00E+00 | 0.00002 | 3.6498e-07 | G9 | 2.9888e-06
19 | E17S | 1.006 | 0.01 | H9 | 1.0472e-17 | 9.44E-14 | 0 | 4.2553e-07 | H9 | -1.2372e-07
19 | E406D | 0.271 | 0.1 | A10 | 0.0085236 | 2.85E+01 | 0.075 | 4.8118e-07 | A10 | 0.00012242
19 | E406D | 0.271 | 0.1 | B10 | 0.0040006 | 1.34E+01 | 0.01875 | 3.8298e-07 | B10 | 6.4248e-05
19 | E406D | 0.271 | 0.1 | C10 | 0.0014679 | 4.91E+00 | 0.00469 | 2.8969e-07 | C10 | 2.3555e-05
19 | E406D | 0.271 | 0.1 | D10 | 0.00048121 | 1.61E+00 | 0.00117 | 2.7823e-07 | D10 | 7.7077e-06
19 | E406D | 0.271 | 0.1 | E10 | 0.00014424 | 4.83E-01 | 0.00029 | 1.5699e-07 | E10 | 2.1681e-06
19 | E406D | 0.271 | 0.1 | F10 | 5.2121e-05 | 1.74E-01 | 0.00007 | 4.1244e-07 | F10 | 6.4986e-07
19 | E406D | 0.271 | 0.1 | G10 | 1.4545e-05 | 4.87E-02 | 0.00002 | 3.6498e-07 | G10 | 1.9608e-07
19 | E406D | 0.271 | 0.1 | H10 | -2.2967e-17 | -7.68E-14 | 0 | 4.2553e-07 | H10 | 9.7572e-08
19 | E406D | 0.271 | 0.1 | A11 | 0.0074158 | 2.48E+01 | 0.075 | 4.8118e-07 | A11 | 0.00012151
19 | E406D | 0.271 | 0.1 | B11 | 0.0041164 | 1.38E+01 | 0.01875 | 3.8298e-07 | B11 | 6.6584e-05
19 | E406D | 0.271 | 0.1 | C11 | 0.0014861 | 4.97E+00 | 0.00469 | 2.8969e-07 | C11 | 2.3914e-05
19 | E406D | 0.271 | 0.1 | D11 | 0.00046909 | 1.57E+00 | 0.00117 | 2.7823e-07 | D11 | 7.4416e-06
19 | E406D | 0.271 | 0.1 | E11 | 0.00015515 | 5.19E-01 | 0.00029 | 1.5699e-07 | E11 | 2.1111e-06
19 | E406D | 0.271 | 0.1 | F11 | 5.1515e-05 | 1.72E-01 | 0.00007 | 4.1244e-07 | F11 | 6.1485e-07
19 | E406D | 0.271 | 0.1 | G11 | -2.0747e-17 | -6.94E-14 | 0.00002 | 3.6498e-07 | G11 | 1.2278e-07
19 | E406D | 0.271 | 0.1 | H11 | 5.8796e-17 | 1.97E-13 | 0 | 4.2553e-07 | H11 | -1.8301e-07
19 | E406D | 0.271 | 0.1 | A12 | 0.0082055 | 2.75E+01 | 0.075 | 4.8118e-07 | A12 | 0.00012576
19 | E406D | 0.271 | 0.1 | B12 | 0.0040521 | 1.36E+01 | 0.01875 | 3.8298e-07 | B12 | 6.5735e-05
19 | E406D | 0.271 | 0.1 | C12 | 0.0015824 | 5.29E+00 | 0.00469 | 2.8969e-07 | C12 | 2.5526e-05
19 | E406D | 0.271 | 0.1 | D12 | 0.00051152 | 1.71E+00 | 0.00117 | 2.7823e-07 | D12 | 8.1242e-06
19 | E406D | 0.271 | 0.1 | E12 | 0.00017939 | 6.00E-01 | 0.00029 | 1.5699e-07 | E12 | 2.2782e-06
19 | E406D | 0.271 | 0.1 | F12 | 5.0303e-05 | 1.68E-01 | 0.00007 | 4.1244e-07 | F12 | 6.0784e-07
19 | E406D | 0.271 | 0.1 | G12 | 2.1818e-05 | 7.30E-02 | 0.00002 | 3.6498e-07 | G12 | -4.5051e-07
19 | E406D | 0.271 | 0.1 | H12 | -8.4096e-18 | -2.81E-14 | 0 | 4.2553e-07 | H12 | -1.8534e-07

## Plate 20
Plate | Sample | Yield | Dilution | Well | Max V [420] | kobs | S | Vmax correction per [S] | kcat | km | kcat/km
20 | W407Q | 0.104 | 0.1 | A1 | 2.9091e-05 | 2.54E-01 | 0.075 | 4.8118e-07
20 | W407Q | 0.104 | 0.1 | B1 | 5.8182e-05 | 5.07E-01 | 0.01875 | 3.8298e-07
20 | W407Q | 0.104 | 0.1 | C1 | 1.2724e-05 | 1.11E-01 | 0.00469 | 2.8969e-07
20 | W407Q | 0.104 | 0.1 | D1 | 1.8382e-05 | 1.60E-01 | 0.00117 | 2.7823e-07
20 | W407Q | 0.104 | 0.1 | E1 | 9.6277e-06 | 8.39E-02 | 0.00029 | 1.5699e-07
20 | W407Q | 0.104 | 0.1 | F1 | 1.0596e-17 | 9.24E-14 | 0.00007 | 4.1244e-07
20 | W407Q | 0.104 | 0.1 | G1 | -1.11e-17 | -9.68E-14 | 0.00002 | 3.6498e-07
20 | W407Q | 0.104 | 0.1 | H1 | 1.0619e-17 | 9.26E-14 | 0 | 4.2553e-07
20 | W407Q | 0.104 | 0.1 | A2 | 3.8351e-05 | 3.34E-01 | 0.075 | 4.8118e-07
20 | W407Q | 0.104 | 0.1 | B2 | 4.7879e-05 | 4.17E-01 | 0.01875 | 3.8298e-07
20 | W407Q | 0.104 | 0.1 | C2 | 2.2538e-05 | 1.96E-01 | 0.00469 | 2.8969e-07
20 | W407Q | 0.104 | 0.1 | D2 | 1.2658e-17 | 1.10E-13 | 0.00117 | 2.7823e-07
20 | W407Q | 0.104 | 0.1 | E2 | 1.6821e-05 | 1.47E-01 | 0.00029 | 1.5699e-07
20 | W407Q | 0.104 | 0.1 | F2 | 1.5633e-05 | 1.36E-01 | 0.00007 | 4.1244e-07
20 | W407Q | 0.104 | 0.1 | G2 | -1.604e-17 | -1.40E-13 | 0.00002 | 3.6498e-07
20 | W407Q | 0.104 | 0.1 | H2 | 3.6747e-17 | 3.20E-13 | 0 | 4.2553e-07
20 | W407Q | 0.104 | 0.1 | A3 | 2.6407e-05 | 2.30E-01 | 0.075 | 4.8118e-07
20 | W407Q | 0.104 | 0.1 | B3 | 4.0615e-05 | 3.54E-01 | 0.01875 | 3.8298e-07
20 | W407Q | 0.104 | 0.1 | C3 | 1.3846e-05 | 1.21E-01 | 0.00469 | 2.8969e-07
20 | W407Q | 0.104 | 0.1 | D3 | 3.6364e-05 | 3.17E-01 | 0.00117 | 2.7823e-07
20 | W407Q | 0.104 | 0.1 | E3 | -3.2338e-17 | -2.82E-13 | 0.00029 | 1.5699e-07
20 | W407Q | 0.104 | 0.1 | F3 | 1.5149e-17 | 1.32E-13 | 0.00007 | 4.1244e-07
20 | W407Q | 0.104 | 0.1 | G3 | 7.7834e-18 | 6.79E-14 | 0.00002 | 3.6498e-07
20 | W407Q | 0.104 | 0.1 | H3 | 8.9101e-18 | 7.77E-14 | 0 | 4.2553e-07
20 | Q313R | 0.69 | 0.01 | A4 | 0.041955 | 5.51E+02 | 0.075 | 4.8118e-07
20 | Q313R | 0.69 | 0.01 | B4 | 0.036118 | 4.75E+02 | 0.01875 | 3.8298e-07
20 | Q313R | 0.69 | 0.01 | C4 | 0.024772 | 3.25E+02 | 0.00469 | 2.8969e-07
20 | Q313R | 0.69 | 0.01 | D4 | 0.011181 | 1.47E+02 | 0.00117 | 2.7823e-07
20 | Q313R | 0.69 | 0.01 | E4 | 0.0037248 | 4.89E+01 | 0.00029 | 1.5699e-07
20 | Q313R | 0.69 | 0.01 | F4 | 0.0009697 | 1.27E+01 | 0.00007 | 4.1244e-07
20 | Q313R | 0.69 | 0.01 | G4 | 0.00029636 | 3.89E+00 | 0.00002 | 3.6498e-07
20 | Q313R | 0.69 | 0.01 | H4 | 2.9398e-17 | 3.86E-13 | 0 | 4.2553e-07
20 | Q313R | 0.69 | 0.01 | A5 | 0.04163 | 5.47E+02 | 0.075 | 4.8118e-07
20 | Q313R | 0.69 | 0.01 | B5 | 0.036047 | 4.74E+02 | 0.01875 | 3.8298e-07
20 | Q313R | 0.69 | 0.01 | C5 | 0.024448 | 3.21E+02 | 0.00469 | 2.8969e-07
20 | Q313R | 0.69 | 0.01 | D5 | 0.01134 | 1.49E+02 | 0.00117 | 2.7823e-07
20 | Q313R | 0.69 | 0.01 | E5 | 0.0037461 | 4.92E+01 | 0.00029 | 1.5699e-07
20 | Q313R | 0.69 | 0.01 | F5 | 0.00095576 | 1.26E+01 | 0.00007 | 4.1244e-07
20 | Q313R | 0.69 | 0.01 | G5 | 0.00028788 | 3.78E+00 | 0.00002 | 3.6498e-07
20 | Q313R | 0.69 | 0.01 | H5 | -4.2099e-18 | -5.53E-14 | 0 | 4.2553e-07
20 | Q313R | 0.69 | 0.01 | A6 | 0.042681 | 5.61E+02 | 0.075 | 4.8118e-07
20 | Q313R | 0.69 | 0.01 | B6 | 0.036736 | 4.83E+02 | 0.01875 | 3.8298e-07
20 | Q313R | 0.69 | 0.01 | C6 | 0.024653 | 3.24E+02 | 0.00469 | 2.8969e-07
20 | Q313R | 0.69 | 0.01 | D6 | 0.011271 | 1.48E+02 | 0.00117 | 2.7823e-07
20 | Q313R | 0.69 | 0.01 | E6 | 0.0036952 | 4.86E+01 | 0.00029 | 1.5699e-07
20 | Q313R | 0.69 | 0.01 | F6 | 0.00097697 | 1.28E+01 | 0.00007 | 4.1244e-07
20 | Q313R | 0.69 | 0.01 | G6 | 0.00029394 | 3.86E+00 | 0.00002 | 3.6498e-07
20 | Q313R | 0.69 | 0.01 | H6 | -3.2863e-17 | -4.32E-13 | 0 | 4.2553e-07
20 | W120F | 0.777 | 0.01 | A7 | 0.033522 | 3.91E+02 | 0.075 | 4.8118e-07
20 | W120F | 0.777 | 0.01 | B7 | 0.019135 | 2.23E+02 | 0.01875 | 3.8298e-07
20 | W120F | 0.777 | 0.01 | C7 | 0.011045 | 1.29E+02 | 0.00469 | 2.8969e-07
20 | W120F | 0.777 | 0.01 | D7 | 0.0052261 | 6.10E+01 | 0.00117 | 2.7823e-07
20 | W120F | 0.777 | 0.01 | E7 | 0.001897 | 2.21E+01 | 0.00029 | 1.5699e-07
20 | W120F | 0.777 | 0.01 | F7 | 0.00054 | 6.30E+00 | 0.00007 | 4.1244e-07
20 | W120F | 0.777 | 0.01 | G7 | 0.00016909 | 1.97E+00 | 0.00002 | 3.6498e-07
20 | W120F | 0.777 | 0.01 | H7 | 2.0279e-17 | 2.37E-13 | 0 | 4.2553e-07
20 | W120F | 0.777 | 0.01 | A8 | 0.034451 | 4.02E+02 | 0.075 | 4.8118e-07
20 | W120F | 0.777 | 0.01 | B8 | 0.019093 | 2.23E+02 | 0.01875 | 3.8298e-07
20 | W120F | 0.777 | 0.01 | C8 | 0.010958 | 1.28E+02 | 0.00469 | 2.8969e-07
20 | W120F | 0.777 | 0.01 | D8 | 0.0050552 | 5.90E+01 | 0.00117 | 2.7823e-07
20 | W120F | 0.777 | 0.01 | E8 | 0.0018806 | 2.19E+01 | 0.00029 | 1.5699e-07
20 | W120F | 0.777 | 0.01 | F8 | 0.00064242 | 7.50E+00 | 0.00007 | 4.1244e-07
20 | W120F | 0.777 | 0.01 | G8 | 0.00017636 | 2.06E+00 | 0.00002 | 3.6498e-07
20 | W120F | 0.777 | 0.01 | H8 | -4.8458e-17 | -5.65E-13 | 0 | 4.2553e-07
20 | W120F | 0.777 | 0.01 | A9 | 0.034709 | 4.05E+02 | 0.075 | 4.8118e-07
20 | W120F | 0.777 | 0.01 | B9 | 0.01947 | 2.27E+02 | 0.01875 | 3.8298e-07
20 | W120F | 0.777 | 0.01 | C9 | 0.010765 | 1.26E+02 | 0.00469 | 2.8969e-07
20 | W120F | 0.777 | 0.01 | D9 | 0.0053533 | 6.25E+01 | 0.00117 | 2.7823e-07
20 | W120F | 0.777 | 0.01 | E9 | 0.0018994 | 2.22E+01 | 0.00029 | 1.5699e-07
20 | W120F | 0.777 | 0.01 | F9 | 0.00051818 | 6.05E+00 | 0.00007 | 4.1244e-07
20 | W120F | 0.777 | 0.01 | G9 | 0.00017636 | 2.06E+00 | 0.00002 | 3.6498e-07
20 | W120F | 0.777 | 0.01 | H9 | -5.2496e-17 | -6.13E-13 | 0 | 4.2553e-07
20 | WT 8 | 1.167 | 0.01 | A10 | 0.097245 | 7.55E+02 | 0.075 | 4.8118e-07
20 | WT 8 | 1.167 | 0.01 | B10 | 0.080765 | 6.27E+02 | 0.01875 | 3.8298e-07
20 | WT 8 | 1.167 | 0.01 | C10 | 0.048674 | 3.78E+02 | 0.00469 | 2.8969e-07
20 | WT 8 | 1.167 | 0.01 | D10 | 0.020171 | 1.57E+02 | 0.00117 | 2.7823e-07
20 | WT 8 | 1.167 | 0.01 | E10 | 0.006317 | 4.91E+01 | 0.00029 | 1.5699e-07
20 | WT 8 | 1.167 | 0.01 | F10 | 0.0017618 | 1.37E+01 | 0.00007 | 4.1244e-07
20 | WT 8 | 1.167 | 0.01 | G10 | 0.0004503 | 3.50E+00 | 0.00002 | 3.6498e-07
20 | WT 8 | 1.167 | 0.01 | H10 | 1.5331e-17 | 1.19E-13 | 0 | 4.2553e-07
20 | WT 8 | 1.167 | 0.01 | A11 | 0.099156 | 7.70E+02 | 0.075 | 4.8118e-07
20 | WT 8 | 1.167 | 0.01 | B11 | 0.079968 | 6.21E+02 | 0.01875 | 3.8298e-07
20 | WT 8 | 1.167 | 0.01 | C11 | 0.052004 | 4.04E+02 | 0.00469 | 2.8969e-07
20 | WT 8 | 1.167 | 0.01 | D11 | 0.021562 | 1.68E+02 | 0.00117 | 2.7823e-07
20 | WT 8 | 1.167 | 0.01 | E11 | 0.0067685 | 5.26E+01 | 0.00029 | 1.5699e-07
20 | WT 8 | 1.167 | 0.01 | F11 | 0.0018006 | 1.40E+01 | 0.00007 | 4.1244e-07
20 | WT 8 | 1.167 | 0.01 | G11 | 0.00046182 | 3.59E+00 | 0.00002 | 3.6498e-07
20 | WT 8 | 1.167 | 0.01 | H11 | -2.2048e-17 | -1.71E-13 | 0 | 4.2553e-07
20 | WT 8 | 1.167 | 0.01 | A12 | 0.10046 | 7.80E+02 | 0.075 | 4.8118e-07
20 | WT 8 | 1.167 | 0.01 | B12 | 0.082693 | 6.42E+02 | 0.01875 | 3.8298e-07
20 | WT 8 | 1.167 | 0.01 | C12 | 0.051195 | 3.98E+02 | 0.00469 | 2.8969e-07
20 | WT 8 | 1.167 | 0.01 | D12 | 0.021591 | 1.68E+02 | 0.00117 | 2.7823e-07
20 | WT 8 | 1.167 | 0.01 | E12 | 0.0064115 | 4.98E+01 | 0.00029 | 1.5699e-07
20 | WT 8 | 1.167 | 0.01 | F12 | 0.0016873 | 1.31E+01 | 0.00007 | 4.1244e-07
20 | WT 8 | 1.167 | 0.01 | G12 | 0.00041152 | 3.20E+00 | 0.00002 | 3.6498e-07
20 | WT 8 | 1.167 | 0.01 | H12 | -3.3133e-17 | -2.57E-13 | 0 | 4.2553e-07

## Plate 21
Plate | Sample | Yield | Dilution | Well | Max V [420] | kobs | S | Vmax correction per [S] | kcat | km | kcat/km
21 | W407R | 0.154 | 0.1 | A1 | 5.3333e-05 | 3.14E-01 | 0.075 | 4.8118e-07
21 | W407R | 0.154 | 0.1 | B1 | 8.5115e-06 | 5.01E-02 | 0.01875 | 3.8298e-07
21 | W407R | 0.154 | 0.1 | C1 | -1.5977e-17 | -9.41E-14 | 0.00469 | 2.8969e-07
21 | W407R | 0.154 | 0.1 | D1 | 3.6498e-17 | 2.15E-13 | 0.00117 | 2.7823e-07
21 | W407R | 0.154 | 0.1 | E1 | 1.6288e-17 | 9.59E-14 | 0.00029 | 1.5699e-07
21 | W407R | 0.154 | 0.1 | F1 | 1.1649e-17 | 6.86E-14 | 0.00007 | 4.1244e-07
21 | W407R | 0.154 | 0.1 | G1 | -6.6447e-18 | -3.91E-14 | 0.00002 | 3.6498e-07
21 | W407R | 0.154 | 0.1 | H1 | -8.0282e-18 | -4.73E-14 | 0 | 4.2553e-07
21 | W407R | 0.154 | 0.1 | A2 | 3.0909e-05 | 1.82E-01 | 0.075 | 4.8118e-07
21 | W407R | 0.154 | 0.1 | B2 | 1.47e-05 | 8.65E-02 | 0.01875 | 3.8298e-07
21 | W407R | 0.154 | 0.1 | C2 | 1.4545e-05 | 8.56E-02 | 0.00469 | 2.8969e-07
21 | W407R | 0.154 | 0.1 | D2 | 3.752e-18 | 2.21E-14 | 0.00117 | 2.7823e-07
21 | W407R | 0.154 | 0.1 | E2 | 1.5263e-17 | 8.99E-14 | 0.00029 | 1.5699e-07
21 | W407R | 0.154 | 0.1 | F2 | 0 | 0.00E+00 | 0.00007 | 4.1244e-07
21 | W407R | 0.154 | 0.1 | G2 | 1.8889e-17 | 1.11E-13 | 0.00002 | 3.6498e-07
21 | W407R | 0.154 | 0.1 | H2 | 4.3124e-18 | 2.54E-14 | 0 | 4.2553e-07
21 | W407R | 0.154 | 0.1 | A3 | 7.0303e-05 | 4.14E-01 | 0.075 | 4.8118e-07
21 | W407R | 0.154 | 0.1 | B3 | 2.293e-05 | 1.35E-01 | 0.01875 | 3.8298e-07
21 | W407R | 0.154 | 0.1 | C3 | 8.5e-06 | 5.00E-02 | 0.00469 | 2.8969e-07
21 | W407R | 0.154 | 0.1 | D3 | 1.1544e-17 | 6.80E-14 | 0.00117 | 2.7823e-07
21 | W407R | 0.154 | 0.1 | E3 | 1.7886e-17 | 1.05E-13 | 0.00029 | 1.5699e-07
21 | W407R | 0.154 | 0.1 | F3 | 4.4542e-17 | 2.62E-13 | 0.00007 | 4.1244e-07
21 | W407R | 0.154 | 0.1 | G3 | 1.0866e-17 | 6.40E-14 | 0.00002 | 3.6498e-07
21 | W407R | 0.154 | 0.1 | H3 | 2.5014e-18 | 1.47E-14 | 0 | 4.2553e-07
21 | C167A | 0.579 | 0.01 | A4 | 0.029484 | 4.62E+02 | 0.075 | 4.8118e-07
21 | C167A | 0.579 | 0.01 | B4 | 0.018705 | 2.93E+02 | 0.01875 | 3.8298e-07
21 | C167A | 0.579 | 0.01 | C4 | 0.0070539 | 1.10E+02 | 0.00469 | 2.8969e-07
21 | C167A | 0.579 | 0.01 | D4 | 0.0022818 | 3.57E+01 | 0.00117 | 2.7823e-07
21 | C167A | 0.579 | 0.01 | E4 | 0.00048606 | 7.61E+00 | 0.00029 | 1.5699e-07
21 | C167A | 0.579 | 0.01 | F4 | 0.00011879 | 1.86E+00 | 0.00007 | 4.1244e-07
21 | C167A | 0.579 | 0.01 | G4 | 3.5185e-05 | 5.51E-01 | 0.00002 | 3.6498e-07
21 | C167A | 0.579 | 0.01 | H4 | 8.9133e-18 | 1.40E-13 | 0 | 4.2553e-07
21 | C167A | 0.579 | 0.01 | A5 | 0.025543 | 4.00E+02 | 0.075 | 4.8118e-07
21 | C167A | 0.579 | 0.01 | B5 | 0.018865 | 2.95E+02 | 0.01875 | 3.8298e-07
21 | C167A | 0.579 | 0.01 | C5 | 0.0065558 | 1.03E+02 | 0.00469 | 2.8969e-07
21 | C167A | 0.579 | 0.01 | D5 | 0.0019097 | 2.99E+01 | 0.00117 | 2.7823e-07
21 | C167A | 0.579 | 0.01 | E5 | 0.00040606 | 6.36E+00 | 0.00029 | 1.5699e-07
21 | C167A | 0.579 | 0.01 | F5 | 0.00011091 | 1.74E+00 | 0.00007 | 4.1244e-07
21 | C167A | 0.579 | 0.01 | G5 | 2.5572e-05 | 4.00E-01 | 0.00002 | 3.6498e-07
21 | C167A | 0.579 | 0.01 | H5 | 2.0747e-17 | 3.25E-13 | 0 | 4.2553e-07
21 | C167A | 0.579 | 0.01 | A6 | 0.028315 | 4.43E+02 | 0.075 | 4.8118e-07
21 | C167A | 0.579 | 0.01 | B6 | 0.016708 | 2.62E+02 | 0.01875 | 3.8298e-07
21 | C167A | 0.579 | 0.01 | C6 | 0.0068715 | 1.08E+02 | 0.00469 | 2.8969e-07
21 | C167A | 0.579 | 0.01 | D6 | 0.0015958 | 2.50E+01 | 0.00117 | 2.7823e-07
21 | C167A | 0.579 | 0.01 | E6 | 0.0002697 | 4.22E+00 | 0.00029 | 1.5699e-07
21 | C167A | 0.579 | 0.01 | F6 | 7.8182e-05 | 1.22E+00 | 0.00007 | 4.1244e-07
21 | C167A | 0.579 | 0.01 | G6 | 1.991e-05 | 3.12E-01 | 0.00002 | 3.6498e-07
21 | C167A | 0.579 | 0.01 | H6 | 1.8372e-18 | 2.88E-14 | 0 | 4.2553e-07
21 | M323K | 0.051 | 0.1 | A7 | 5.0303e-05 | 8.94E-01 | 0.075 | 4.8118e-07
21 | M323K | 0.051 | 0.1 | B7 | 1.4926e-05 | 2.65E-01 | 0.01875 | 3.8298e-07
21 | M323K | 0.051 | 0.1 | C7 | 9.8746e-06 | 1.76E-01 | 0.00469 | 2.8969e-07
21 | M323K | 0.051 | 0.1 | D7 | 9.312e-18 | 1.66E-13 | 0.00117 | 2.7823e-07
21 | M323K | 0.051 | 0.1 | E7 | 1.8714e-17 | 3.33E-13 | 0.00029 | 1.5699e-07
21 | M323K | 0.051 | 0.1 | F7 | 1.5956e-17 | 2.84E-13 | 0.00007 | 4.1244e-07
21 | M323K | 0.051 | 0.1 | G7 | 4.0961e-18 | 7.28E-14 | 0.00002 | 3.6498e-07
21 | M323K | 0.051 | 0.1 | H7 | 1.478e-17 | 2.63E-13 | 0 | 4.2553e-07
21 | M323K | 0.051 | 0.1 | A8 | 6.5455e-05 | 1.16E+00 | 0.075 | 4.8118e-07
21 | M323K | 0.051 | 0.1 | B8 | 6.1212e-05 | 1.09E+00 | 0.01875 | 3.8298e-07
21 | M323K | 0.051 | 0.1 | C8 | 3.0163e-05 | 5.36E-01 | 0.00469 | 2.8969e-07
21 | M323K | 0.051 | 0.1 | D8 | 1.9784e-05 | 3.52E-01 | 0.00117 | 2.7823e-07
21 | M323K | 0.051 | 0.1 | E8 | 1.1458e-05 | 2.04E-01 | 0.00029 | 1.5699e-07
21 | M323K | 0.051 | 0.1 | F8 | 9.4721e-06 | 1.68E-01 | 0.00007 | 4.1244e-07
21 | M323K | 0.051 | 0.1 | G8 | 2.8516e-18 | 5.07E-14 | 0.00002 | 3.6498e-07
21 | M323K | 0.051 | 0.1 | H8 | 4.552e-18 | 8.09E-14 | 0 | 4.2553e-07
21 | M323K | 0.051 | 0.1 | A9 | 4.9567e-05 | 8.81E-01 | 0.075 | 4.8118e-07
21 | M323K | 0.051 | 0.1 | B9 | 1.3527e-18 | 2.40E-14 | 0.01875 | 3.8298e-07
21 | M323K | 0.051 | 0.1 | C9 | 3.0603e-17 | 5.44E-13 | 0.00469 | 2.8969e-07
21 | M323K | 0.051 | 0.1 | D9 | 1.8816e-17 | 3.34E-13 | 0.00117 | 2.7823e-07
21 | M323K | 0.051 | 0.1 | E9 | 4.7059e-19 | 8.37E-15 | 0.00029 | 1.5699e-07
21 | M323K | 0.051 | 0.1 | F9 | 9.3138e-18 | 1.66E-13 | 0.00007 | 4.1244e-07
21 | M323K | 0.051 | 0.1 | G9 | 0 | 0.00E+00 | 0.00002 | 3.6498e-07
21 | M323K | 0.051 | 0.1 | H9 | 0 | 0.00E+00 | 0 | 4.2553e-07
21 | W407G | 0.529 | 0.1 | A10 | 3.5758e-05 | 6.13E-02 | 0.075 | 4.8118e-07
21 | W407G | 0.529 | 0.1 | B10 | 2.0061e-17 | 3.44E-14 | 0.01875 | 3.8298e-07
21 | W407G | 0.529 | 0.1 | C10 | 4.6677e-18 | 8.00E-15 | 0.00469 | 2.8969e-07
21 | W407G | 0.529 | 0.1 | D10 | 1.1333e-17 | 1.94E-14 | 0.00117 | 2.7823e-07
21 | W407G | 0.529 | 0.1 | E10 | 4.5173e-18 | 7.74E-15 | 0.00029 | 1.5699e-07
21 | W407G | 0.529 | 0.1 | F10 | 0 | 0.00E+00 | 0.00007 | 4.1244e-07
21 | W407G | 0.529 | 0.1 | G10 | 2.089e-17 | 3.58E-14 | 0.00002 | 3.6498e-07
21 | W407G | 0.529 | 0.1 | H10 | 6.8803e-18 | 1.18E-14 | 0 | 4.2553e-07
21 | W407G | 0.529 | 0.1 | A11 | 4.303e-05 | 7.37E-02 | 0.075 | 4.8118e-07
21 | W407G | 0.529 | 0.1 | B11 | 7.1501e-18 | 1.23E-14 | 0.01875 | 3.8298e-07
21 | W407G | 0.529 | 0.1 | C11 | -2.1871e-18 | -3.75E-15 | 0.00469 | 2.8969e-07
21 | W407G | 0.529 | 0.1 | D11 | 6.7035e-18 | 1.15E-14 | 0.00117 | 2.7823e-07
21 | W407G | 0.529 | 0.1 | E11 | 1.651e-17 | 2.83E-14 | 0.00029 | 1.5699e-07
21 | W407G | 0.529 | 0.1 | F11 | 2.4229e-17 | 4.15E-14 | 0.00007 | 4.1244e-07
21 | W407G | 0.529 | 0.1 | G11 | 6.7445e-18 | 1.16E-14 | 0.00002 | 3.6498e-07
21 | W407G | 0.529 | 0.1 | H11 | 2.2967e-17 | 3.94E-14 | 0 | 4.2553e-07
21 | W407G | 0.529 | 0.1 | A12 | 3.8182e-05 | 6.54E-02 | 0.075 | 4.8118e-07
21 | W407G | 0.529 | 0.1 | B12 | 3.336e-05 | 5.72E-02 | 0.01875 | 3.8298e-07
21 | W407G | 0.529 | 0.1 | C12 | 1.8816e-17 | 3.22E-14 | 0.00469 | 2.8969e-07
21 | W407G | 0.529 | 0.1 | D12 | 1.8484e-18 | 3.17E-15 | 0.00117 | 2.7823e-07
21 | W407G | 0.529 | 0.1 | E12 | -6.6832e-18 | -1.15E-14 | 0.00029 | 1.5699e-07
21 | W407G | 0.529 | 0.1 | F12 | 1.1004e-17 | 1.89E-14 | 0.00007 | 4.1244e-07
21 | W407G | 0.529 | 0.1 | G12 | 5.3753e-18 | 9.21E-15 | 0.00002 | 3.6498e-07
21 | W407G | 0.529 | 0.1 | H12 | 0 | 0.00E+00 | 0 | 4.2553e-07

## Plate 22
Plate | Sample | Yield | Dilution | Well | Max V [420] | kobs | S | Vmax correction per [S] | kcat | km | kcat/km
22 | R240A | 1.108 | 0.01 | A1 | 1.0482 | 8.58E+03 | 0.075 | 4.8118e-07
22 | R240A | 1.108 | 0.01 | B1 | 0.62655 | 5.13E+03 | 0.01875 | 3.8298e-07
22 | R240A | 1.108 | 0.01 | C1 | 0.2857 | 2.34E+03 | 0.00469 | 2.8969e-07
22 | R240A | 1.108 | 0.01 | D1 | 0.09645 | 7.89E+02 | 0.00117 | 2.7823e-07
22 | R240A | 1.108 | 0.01 | E1 | 0.02805 | 2.30E+02 | 0.00029 | 1.5699e-07
22 | R240A | 1.108 | 0.01 | F1 | 0.0076 | 6.22E+01 | 0.00007 | 4.1244e-07
22 | R240A | 1.108 | 0.01 | G1 | 0.00195 | 1.60E+01 | 0.00002 | 3.6498e-07
22 | R240A | 1.108 | 0.01 | H1 | 0 | 0.00E+00 | 0 | 4.2553e-07
22 | R240A | 1.108 | 0.01 | A2 | 1.0746 | 8.79E+03 | 0.075 | 4.8118e-07
22 | R240A | 1.108 | 0.01 | B2 | 0.62125 | 5.08E+03 | 0.01875 | 3.8298e-07
22 | R240A | 1.108 | 0.01 | C2 | 0.2977 | 2.44E+03 | 0.00469 | 2.8969e-07
22 | R240A | 1.108 | 0.01 | D2 | 0.0965 | 7.90E+02 | 0.00117 | 2.7823e-07
22 | R240A | 1.108 | 0.01 | E2 | 0.0299 | 2.45E+02 | 0.00029 | 1.5699e-07
22 | R240A | 1.108 | 0.01 | F2 | 0.0072 | 5.89E+01 | 0.00007 | 4.1244e-07
22 | R240A | 1.108 | 0.01 | G2 | 0.00215 | 1.76E+01 | 0.00002 | 3.6498e-07
22 | R240A | 1.108 | 0.01 | H2 | -1.9489e-17 | -1.59E-13 | 0 | 4.2553e-07
22 | R240A | 1.108 | 0.01 | A3 | 1.0951 | 8.96E+03 | 0.075 | 4.8118e-07
22 | R240A | 1.108 | 0.01 | B3 | 0.63095 | 5.16E+03 | 0.01875 | 3.8298e-07
22 | R240A | 1.108 | 0.01 | C3 | 0.30565 | 2.50E+03 | 0.00469 | 2.8969e-07
22 | R240A | 1.108 | 0.01 | D3 | 0.09855 | 8.06E+02 | 0.00117 | 2.7823e-07 | 66.66666667
22 | R240A | 1.108 | 0.01 | E3 | 0.0267 | 2.18E+02 | 0.00029 | 1.5699e-07
22 | R240A | 1.108 | 0.01 | F3 | 0.0067 | 5.48E+01 | 0.00007 | 4.1244e-07
22 | R240A | 1.108 | 0.01 | G3 | 0.002 | 1.64E+01 | 0.00002 | 3.6498e-07
22 | R240A | 1.108 | 0.01 | H3 | 0 | 0.00E+00 | 0 | 4.2553e-07
22 | R76A | 0.103 | 0.1 | A4 | 0.00025636 | 2.26E+00 | 0.075 | 4.8118e-07
22 | R76A | 0.103 | 0.1 | B4 | 0.00016 | 1.41E+00 | 0.01875 | 3.8298e-07
22 | R76A | 0.103 | 0.1 | C4 | 8.2424e-05 | 7.26E-01 | 0.00469 | 2.8969e-07
22 | R76A | 0.103 | 0.1 | D4 | 2.9697e-05 | 2.61E-01 | 0.00117 | 2.7823e-07
22 | R76A | 0.103 | 0.1 | E4 | 1.4421e-05 | 1.27E-01 | 0.00029 | 1.5699e-07
22 | R76A | 0.103 | 0.1 | F4 | 5.8024e-06 | 5.11E-02 | 0.00007 | 4.1244e-07
22 | R76A | 0.103 | 0.1 | G4 | 7.1082e-18 | 6.26E-14 | 0.00002 | 3.6498e-07
22 | R76A | 0.103 | 0.1 | H4 | 3.1807e-17 | 2.80E-13 | 0 | 4.2553e-07
22 | R76A | 0.103 | 0.1 | A5 | 0.00025455 | 2.24E+00 | 0.075 | 4.8118e-07
22 | R76A | 0.103 | 0.1 | B5 | 0.00014424 | 1.27E+00 | 0.01875 | 3.8298e-07
22 | R76A | 0.103 | 0.1 | C5 | 7.0909e-05 | 6.24E-01 | 0.00469 | 2.8969e-07
22 | R76A | 0.103 | 0.1 | D5 | 2.427e-05 | 2.14E-01 | 0.00117 | 2.7823e-07
22 | R76A | 0.103 | 0.1 | E5 | 1.8061e-05 | 1.59E-01 | 0.00029 | 1.5699e-07
22 | R76A | 0.103 | 0.1 | F5 | 4.7021e-06 | 4.14E-02 | 0.00007 | 4.1244e-07
22 | R76A | 0.103 | 0.1 | G5 | 6.9693e-18 | 6.13E-14 | 0.00002 | 3.6498e-07
22 | R76A | 0.103 | 0.1 | H5 | 1.651e-17 | 1.45E-13 | 0 | 4.2553e-07
22 | R76A | 0.103 | 0.1 | A6 | 0.00026061 | 2.29E+00 | 0.075 | 4.8118e-07
22 | R76A | 0.103 | 0.1 | B6 | 0.00016545 | 1.46E+00 | 0.01875 | 3.8298e-07
22 | R76A | 0.103 | 0.1 | C6 | 8.7879e-05 | 7.74E-01 | 0.00469 | 2.8969e-07
22 | R76A | 0.103 | 0.1 | D6 | 9.017e-05 | 7.94E-01 | 0.00117 | 2.7823e-07
22 | R76A | 0.103 | 0.1 | E6 | 1.2851e-05 | 1.13E-01 | 0.00029 | 1.5699e-07
22 | R76A | 0.103 | 0.1 | F6 | 5.4515e-06 | 4.80E-02 | 0.00007 | 4.1244e-07
22 | R76A | 0.103 | 0.1 | G6 | 3.4545e-05 | 3.04E-01 | 0.00002 | 3.6498e-07
22 | R76A | 0.103 | 0.1 | H6 | -4.1511e-06 | -3.65E-02 | 0 | 4.2553e-07
22 | S400A | 0.41 | 0.01 | A7 | 0.024214 | 5.35E+02 | 0.075 | 4.8118e-07
22 | S400A | 0.41 | 0.01 | B7 | 0.019253 | 4.26E+02 | 0.01875 | 3.8298e-07
22 | S400A | 0.41 | 0.01 | C7 | 0.013314 | 2.94E+02 | 0.00469 | 2.8969e-07
22 | S400A | 0.41 | 0.01 | D7 | 0.0071103 | 1.57E+02 | 0.00117 | 2.7823e-07
22 | S400A | 0.41 | 0.01 | E7 | 0.0025333 | 5.60E+01 | 0.00029 | 1.5699e-07
22 | S400A | 0.41 | 0.01 | F7 | 0.00072545 | 1.60E+01 | 0.00007 | 4.1244e-07
22 | S400A | 0.41 | 0.01 | G7 | 0.00030121 | 6.66E+00 | 0.00002 | 3.6498e-07
22 | S400A | 0.41 | 0.01 | H7 | -5.3001e-18 | -1.17E-13 | 0 | 4.2553e-07
22 | S400A | 0.41 | 0.01 | A8 | 0.024148 | 5.34E+02 | 0.075 | 4.8118e-07
22 | S400A | 0.41 | 0.01 | B8 | 0.019232 | 4.25E+02 | 0.01875 | 3.8298e-07
22 | S400A | 0.41 | 0.01 | C8 | 0.013499 | 2.99E+02 | 0.00469 | 2.8969e-07
22 | S400A | 0.41 | 0.01 | D8 | 0.0069176 | 1.53E+02 | 0.00117 | 2.7823e-07
22 | S400A | 0.41 | 0.01 | E8 | 0.0028024 | 6.20E+01 | 0.00029 | 1.5699e-07
22 | S400A | 0.41 | 0.01 | F8 | 0.00091152 | 2.02E+01 | 0.00007 | 4.1244e-07
22 | S400A | 0.41 | 0.01 | G8 | 0.00032061 | 7.09E+00 | 0.00002 | 3.6498e-07
22 | S400A | 0.41 | 0.01 | H8 | 8.9429e-18 | 1.98E-13 | 0 | 4.2553e-07
22 | S400A | 0.41 | 0.01 | A9 | 0.023434 | 5.18E+02 | 0.075 | 4.8118e-07
22 | S400A | 0.41 | 0.01 | B9 | 0.020044 | 4.43E+02 | 0.01875 | 3.8298e-07
22 | S400A | 0.41 | 0.01 | C9 | 0.014258 | 3.15E+02 | 0.00469 | 2.8969e-07
22 | S400A | 0.41 | 0.01 | D9 | 0.0075752 | 1.68E+02 | 0.00117 | 2.7823e-07
22 | S400A | 0.41 | 0.01 | E9 | 0.0026261 | 5.81E+01 | 0.00029 | 1.5699e-07
22 | S400A | 0.41 | 0.01 | F9 | 0.00084303 | 1.86E+01 | 0.00007 | 4.1244e-07
22 | S400A | 0.41 | 0.01 | G9 | 0.00027273 | 6.03E+00 | 0.00002 | 3.6498e-07
22 | S400A | 0.41 | 0.01 | H9 | 1.5914e-17 | 3.52E-13 | 0 | 4.2553e-07

## Plate 23
Plate | Sample | Yield | Dilution | Well | Max V [420] | kobs | S | Vmax correction per [S] | kcat | km | kcat/km
23 | S16A | 0.084 | 0.1 | A1 | 3.9189e-05 | 4.23E-01 | 0.075 | 4.8118e-07
23 | S16A | 0.084 | 0.1 | B1 | 6.2124e-18 | 6.71E-14 | 0.01875 | 3.8298e-07
23 | S16A | 0.084 | 0.1 | C1 | 1.4925e-17 | 1.61E-13 | 0.00469 | 2.8969e-07
23 | S16A | 0.084 | 0.1 | D1 | 1.0984e-17 | 1.19E-13 | 0.00117 | 2.7823e-07
23 | S16A | 0.084 | 0.1 | E1 | -1.1837e-17 | -1.28E-13 | 0.00029 | 1.5699e-07
23 | S16A | 0.084 | 0.1 | F1 | 1.9496e-17 | 2.10E-13 | 0.00007 | 4.1244e-07
23 | S16A | 0.084 | 0.1 | G1 | -1.2151e-17 | -1.31E-13 | 0.00002 | 3.6498e-07
23 | S16A | 0.084 | 0.1 | H1 | 4.4715e-18 | 4.83E-14 | 0 | 4.2553e-07
23 | S16A | 0.084 | 0.1 | A2 | 8e-05 | 8.63E-01 | 0.075 | 4.8118e-07
23 | S16A | 0.084 | 0.1 | B2 | 2.1391e-18 | 2.31E-14 | 0.01875 | 3.8298e-07
23 | S16A | 0.084 | 0.1 | C2 | 7.6148e-19 | 8.22E-15 | 0.00469 | 2.8969e-07
23 | S16A | 0.084 | 0.1 | D2 | 1.0489e-18 | 1.13E-14 | 0.00117 | 2.7823e-07
23 | S16A | 0.084 | 0.1 | E2 | -8.9297e-18 | -9.64E-14 | 0.00029 | 1.5699e-07
23 | S16A | 0.084 | 0.1 | F2 | 2.2924e-17 | 2.47E-13 | 0.00007 | 4.1244e-07
23 | S16A | 0.084 | 0.1 | G2 | -1.1484e-17 | -1.24E-13 | 0.00002 | 3.6498e-07
23 | S16A | 0.084 | 0.1 | H2 | 6.7671e-18 | 7.30E-14 | 0 | 4.2553e-07
23 | S16A | 0.084 | 0.1 | A3 | 6.2424e-05 | 6.74E-01 | 0.075 | 4.8118e-07
23 | S16A | 0.084 | 0.1 | B3 | 1.1129e-05 | 1.20E-01 | 0.01875 | 3.8298e-07
23 | S16A | 0.084 | 0.1 | C3 | -9.5938e-19 | -1.04E-14 | 0.00469 | 2.8969e-07
23 | S16A | 0.084 | 0.1 | D3 | 7.1145e-18 | 7.68E-14 | 0.00117 | 2.7823e-07
23 | S16A | 0.084 | 0.1 | E3 | 0 | 0.00E+00 | 0.00029 | 1.5699e-07
23 | S16A | 0.084 | 0.1 | F3 | -1.1182e-17 | -1.21E-13 | 0.00007 | 4.1244e-07
23 | S16A | 0.084 | 0.1 | G3 | -6.238e-18 | -6.73E-14 | 0.00002 | 3.6498e-07
23 | S16A | 0.084 | 0.1 | H3 | -1.4699e-17 | -1.59E-13 | 0 | 4.2553e-07
23 | T296A | 0.39 | 0.01 | A4 | 0.0039261 | 9.13E+01 | 0.075 | 4.8118e-07
23 | T296A | 0.39 | 0.01 | B4 | 0.00316 | 7.35E+01 | 0.01875 | 3.8298e-07
23 | T296A | 0.39 | 0.01 | C4 | 0.0012127 | 2.82E+01 | 0.00469 | 2.8969e-07
23 | T296A | 0.39 | 0.01 | D4 | 0.0004 | 9.30E+00 | 0.00117 | 2.7823e-07
23 | T296A | 0.39 | 0.01 | E4 | 0.00011939 | 2.78E+00 | 0.00029 | 1.5699e-07
23 | T296A | 0.39 | 0.01 | F4 | 3.9865e-05 | 9.27E-01 | 0.00007 | 4.1244e-07
23 | T296A | 0.39 | 0.01 | G4 | 1.4134e-17 | 3.29E-13 | 0.00002 | 3.6498e-07
23 | T296A | 0.39 | 0.01 | H4 | 9.4665e-18 | 2.20E-13 | 0 | 4.2553e-07
23 | T296A | 0.39 | 0.01 | A5 | 0.0039552 | 9.19E+01 | 0.075 | 4.8118e-07
23 | T296A | 0.39 | 0.01 | B5 | 0.0030721 | 7.14E+01 | 0.01875 | 3.8298e-07
23 | T296A | 0.39 | 0.01 | C5 | 0.0012927 | 3.01E+01 | 0.00469 | 2.8969e-07
23 | T296A | 0.39 | 0.01 | D5 | 0.00042121 | 9.79E+00 | 0.00117 | 2.7823e-07
23 | T296A | 0.39 | 0.01 | E5 | 0.00015515 | 3.61E+00 | 0.00029 | 1.5699e-07
23 | T296A | 0.39 | 0.01 | F5 | 3.6992e-05 | 8.60E-01 | 0.00007 | 4.1244e-07
23 | T296A | 0.39 | 0.01 | G5 | 2.0234e-05 | 4.70E-01 | 0.00002 | 3.6498e-07
23 | T296A | 0.39 | 0.01 | H5 | -1.4699e-17 | -3.42E-13 | 0 | 4.2553e-07
23 | T296A | 0.39 | 0.01 | A6 | 0.0041745 | 9.70E+01 | 0.075 | 4.8118e-07
23 | T296A | 0.39 | 0.01 | B6 | 0.0032467 | 7.55E+01 | 0.01875 | 3.8298e-07
23 | T296A | 0.39 | 0.01 | C6 | 0.0012285 | 2.86E+01 | 0.00469 | 2.8969e-07
23 | T296A | 0.39 | 0.01 | D6 | 0.00037515 | 8.72E+00 | 0.00117 | 2.7823e-07
23 | T296A | 0.39 | 0.01 | E6 | 0.00012485 | 2.90E+00 | 0.00029 | 1.5699e-07
23 | T296A | 0.39 | 0.01 | F6 | 3.7302e-05 | 8.67E-01 | 0.00007 | 4.1244e-07
23 | T296A | 0.39 | 0.01 | G6 | 1.5724e-05 | 3.66E-01 | 0.00002 | 3.6498e-07
23 | T296A | 0.39 | 0.01 | H6 | -1.0866e-17 | -2.53E-13 | 0 | 4.2553e-07
23 | WT9 | 0.468 | 0.01 | A7 | 0.042118 | 8.16E+02 | 0.075 | 4.8118e-07
23 | WT9 | 0.468 | 0.01 | B7 | 0.036605 | 7.09E+02 | 0.01875 | 3.8298e-07
23 | WT9 | 0.468 | 0.01 | C7 | 0.02157 | 4.18E+02 | 0.00469 | 2.8969e-07
23 | WT9 | 0.468 | 0.01 | D7 | 0.010475 | 2.03E+02 | 0.00117 | 2.7823e-07
23 | WT9 | 0.468 | 0.01 | E7 | 0.0036606 | 7.09E+01 | 0.00029 | 1.5699e-07
23 | WT9 | 0.468 | 0.01 | F7 | 0.0011067 | 2.14E+01 | 0.00007 | 4.1244e-07
23 | WT9 | 0.468 | 0.01 | G7 | 0.00033394 | 6.47E+00 | 0.00002 | 3.6498e-07
23 | WT9 | 0.468 | 0.01 | H7 | 1.9496e-17 | 3.78E-13 | 0 | 4.2553e-07
23 | WT9 | 0.468 | 0.01 | A8 | 0.042654 | 8.26E+02 | 0.075 | 4.8118e-07
23 | WT9 | 0.468 | 0.01 | B8 | 0.03606 | 6.99E+02 | 0.01875 | 3.8298e-07
23 | WT9 | 0.468 | 0.01 | C8 | 0.020013 | 3.88E+02 | 0.00469 | 2.8969e-07
23 | WT9 | 0.468 | 0.01 | D8 | 0.0090006 | 1.74E+02 | 0.00117 | 2.7823e-07
23 | WT9 | 0.468 | 0.01 | E8 | 0.0028085 | 5.44E+01 | 0.00029 | 1.5699e-07
23 | WT9 | 0.468 | 0.01 | F8 | 0.00082545 | 1.60E+01 | 0.00007 | 4.1244e-07
23 | WT9 | 0.468 | 0.01 | G8 | 0.0002097 | 4.06E+00 | 0.00002 | 3.6498e-07
23 | WT9 | 0.468 | 0.01 | H8 | -8.6372e-18 | -1.67E-13 | 0 | 4.2553e-07
23 | WT9 | 0.468 | 0.01 | A9 | 0.04295 | 8.32E+02 | 0.075 | 4.8118e-07
23 | WT9 | 0.468 | 0.01 | B9 | 0.036334 | 7.04E+02 | 0.01875 | 3.8298e-07
23 | WT9 | 0.468 | 0.01 | C9 | 0.020703 | 4.01E+02 | 0.00469 | 2.8969e-07
23 | WT9 | 0.468 | 0.01 | D9 | 0.0085218 | 1.65E+02 | 0.00117 | 2.7823e-07
23 | WT9 | 0.468 | 0.01 | E9 | 0.0028436 | 5.51E+01 | 0.00029 | 1.5699e-07
23 | WT9 | 0.468 | 0.01 | F9 | 0.00072 | 1.39E+01 | 0.00007 | 4.1244e-07
23 | WT9 | 0.468 | 0.01 | G9 | 0.00018424 | 3.57E+00 | 0.00002 | 3.6498e-07
23 | WT9 | 0.468 | 0.01 | H9 | 2.9398e-17 | 5.70E-13 | 0 | 4.2553e-07

## Plate 24
Plate | Sample | Yield | Dilution | Well | Max V [420] | kobs | S | Vmax correction per [S] | kcat | km | kcat/km
24 | H178A | 0.251 | 0.01 | A1 | 0.0026818 | 9.69E+01 | 0.075 | 4.8118e-07
24 | H178A | 0.251 | 0.01 | B1 | 0.0025903 | 9.36E+01 | 0.01875 | 3.8298e-07
24 | H178A | 0.251 | 0.01 | C1 | 0.0011485 | 4.15E+01 | 0.00469 | 2.8969e-07
24 | H178A | 0.251 | 0.01 | D1 | 0.00031333 | 1.13E+01 | 0.00117 | 2.7823e-07
24 | H178A | 0.251 | 0.01 | E1 | 0.00011333 | 4.09E+00 | 0.00029 | 1.5699e-07
24 | H178A | 0.251 | 0.01 | F1 | 0 | 0.00E+00 | 0.00007 | 4.1244e-07
24 | H178A | 0.251 | 0.01 | G1 | 4.488e-18 | 1.62E-13 | 0.00002 | 3.6498e-07
24 | H178A | 0.251 | 0.01 | H1 | -1.6412e-18 | -5.93E-14 | 0 | 4.2553e-07
24 | H178A | 0.251 | 0.01 | A2 | 0.00264 | 9.54E+01 | 0.075 | 4.8118e-07
24 | H178A | 0.251 | 0.01 | B2 | 0.0022715 | 8.20E+01 | 0.01875 | 3.8298e-07
24 | H178A | 0.251 | 0.01 | C2 | 0.0010576 | 3.82E+01 | 0.00469 | 2.8969e-07
24 | H178A | 0.251 | 0.01 | D2 | 0.00035576 | 1.29E+01 | 0.00117 | 2.7823e-07
24 | H178A | 0.251 | 0.01 | E2 | 0.0001103 | 3.98E+00 | 0.00029 | 1.5699e-07
24 | H178A | 0.251 | 0.01 | F2 | 2.2281e-05 | 8.05E-01 | 0.00007 | 4.1244e-07
24 | H178A | 0.251 | 0.01 | G2 | 1.4068e-17 | 5.08E-13 | 0.00002 | 3.6498e-07
24 | H178A | 0.251 | 0.01 | H2 | -2.9348e-18 | -1.06E-13 | 0 | 4.2553e-07
24 | H178A | 0.251 | 0.01 | A3 | 0.0027691 | 1.00E+02 | 0.075 | 4.8118e-07
24 | H178A | 0.251 | 0.01 | B3 | 0.002277 | 8.22E+01 | 0.01875 | 3.8298e-07
24 | H178A | 0.251 | 0.01 | C3 | 0.0011067 | 4.00E+01 | 0.00469 | 2.8969e-07
24 | H178A | 0.251 | 0.01 | D3 | 0.00037212 | 1.34E+01 | 0.00117 | 2.7823e-07
24 | H178A | 0.251 | 0.01 | E3 | 9.3939e-05 | 3.39E+00 | 0.00029 | 1.5699e-07
24 | H178A | 0.251 | 0.01 | F3 | 7.8788e-05 | 2.85E+00 | 0.00007 | 4.1244e-07
24 | H178A | 0.251 | 0.01 | G3 | 3.5796e-06 | 1.29E-01 | 0.00002 | 3.6498e-07
24 | H178A | 0.251 | 0.01 | H3 | -7.167e-18 | -2.59E-13 | 0 | 4.2553e-07
24 | L171A | 0.376 | 0.01 | A4 | 0.029167 | 7.03E+02 | 0.075 | 4.8118e-07
24 | L171A | 0.376 | 0.01 | B4 | 0.022247 | 5.36E+02 | 0.01875 | 3.8298e-07
24 | L171A | 0.376 | 0.01 | C4 | 0.0096273 | 2.32E+02 | 0.00469 | 2.8969e-07
24 | L171A | 0.376 | 0.01 | D4 | 0.0033242 | 8.02E+01 | 0.00117 | 2.7823e-07
24 | L171A | 0.376 | 0.01 | E4 | 0.0011218 | 2.71E+01 | 0.00029 | 1.5699e-07
24 | L171A | 0.376 | 0.01 | F4 | 0.00044606 | 1.08E+01 | 0.00007 | 4.1244e-07
24 | L171A | 0.376 | 0.01 | G4 | 0.00013879 | 3.35E+00 | 0.00002 | 3.6498e-07
24 | L171A | 0.376 | 0.01 | H4 | -3.5625e-18 | -8.59E-14 | 0 | 4.2553e-07
24 | L171A | 0.376 | 0.01 | A5 | 0.028755 | 6.93E+02 | 0.075 | 4.8118e-07
24 | L171A | 0.376 | 0.01 | B5 | 0.020632 | 4.97E+02 | 0.01875 | 3.8298e-07
24 | L171A | 0.376 | 0.01 | C5 | 0.010128 | 2.44E+02 | 0.00469 | 2.8969e-07
24 | L171A | 0.376 | 0.01 | D5 | 0.00344 | 8.29E+01 | 0.00117 | 2.7823e-07
24 | L171A | 0.376 | 0.01 | E5 | 0.00096182 | 2.32E+01 | 0.00029 | 1.5699e-07
24 | L171A | 0.376 | 0.01 | F5 | 0.00025758 | 6.21E+00 | 0.00007 | 4.1244e-07
24 | L171A | 0.376 | 0.01 | G5 | 8.0736e-05 | 1.95E+00 | 0.00002 | 3.6498e-07
24 | L171A | 0.376 | 0.01 | H5 | 3.9838e-18 | 9.61E-14 | 0 | 4.2553e-07
24 | L171A | 0.376 | 0.01 | A6 | 0.029704 | 7.16E+02 | 0.075 | 4.8118e-07
24 | L171A | 0.376 | 0.01 | B6 | 0.019985 | 4.82E+02 | 0.01875 | 3.8298e-07
24 | L171A | 0.376 | 0.01 | C6 | 0.0097376 | 2.35E+02 | 0.00469 | 2.8969e-07
24 | L171A | 0.376 | 0.01 | D6 | 0.003903 | 9.41E+01 | 0.00117 | 2.7823e-07
24 | L171A | 0.376 | 0.01 | E6 | 0.00094303 | 2.27E+01 | 0.00029 | 1.5699e-07
24 | L171A | 0.376 | 0.01 | F6 | 0.00029939 | 7.22E+00 | 0.00007 | 4.1244e-07
24 | L171A | 0.376 | 0.01 | G6 | 0.00010545 | 2.54E+00 | 0.00002 | 3.6498e-07
24 | L171A | 0.376 | 0.01 | H6 | 1.6934e-18 | 4.08E-14 | 0 | 4.2553e-07
24 | M323A | 0.348 | 0.01 | A7 | 0.013194 | 3.44E+02 | 0.075 | 4.8118e-07
24 | M323A | 0.348 | 0.01 | B7 | 0.011855 | 3.09E+02 | 0.01875 | 3.8298e-07
24 | M323A | 0.348 | 0.01 | C7 | 0.0045327 | 1.18E+02 | 0.00469 | 2.8969e-07
24 | M323A | 0.348 | 0.01 | D7 | 0.0015982 | 4.16E+01 | 0.00117 | 2.7823e-07
24 | M323A | 0.348 | 0.01 | E7 | 0.00038242 | 9.96E+00 | 0.00029 | 1.5699e-07
24 | M323A | 0.348 | 0.01 | F7 | 1.9048e-05 | 4.96E-01 | 0.00007 | 4.1244e-07
24 | M323A | 0.348 | 0.01 | G7 | 2.4114e-05 | 6.28E-01 | 0.00002 | 3.6498e-07
24 | M323A | 0.348 | 0.01 | H7 | 2.4804e-18 | 6.46E-14 | 0 | 4.2553e-07
24 | M323A | 0.348 | 0.01 | A8 | 0.013995 | 3.65E+02 | 0.075 | 4.8118e-07
24 | M323A | 0.348 | 0.01 | B8 | 0.011187 | 2.91E+02 | 0.01875 | 3.8298e-07
24 | M323A | 0.348 | 0.01 | C8 | 0.0044758 | 1.17E+02 | 0.00469 | 2.8969e-07
24 | M323A | 0.348 | 0.01 | D8 | 0.0013073 | 3.41E+01 | 0.00117 | 2.7823e-07
24 | M323A | 0.348 | 0.01 | E8 | 0.00047091 | 1.23E+01 | 0.00029 | 1.5699e-07
24 | M323A | 0.348 | 0.01 | F8 | 0 | 0.00E+00 | 0.00007 | 4.1244e-07
24 | M323A | 0.348 | 0.01 | G8 | 4.5977e-05 | 1.20E+00 | 0.00002 | 3.6498e-07
24 | M323A | 0.348 | 0.01 | H8 | 1.0381e-18 | 2.70E-14 | 0 | 4.2553e-07
24 | M323A | 0.348 | 0.01 | A9 | 0.01407 | 3.67E+02 | 0.075 | 4.8118e-07
24 | M323A | 0.348 | 0.01 | B9 | 0.01161 | 3.02E+02 | 0.01875 | 3.8298e-07
24 | M323A | 0.348 | 0.01 | C9 | 0.0052121 | 1.36E+02 | 0.00469 | 2.8969e-07
24 | M323A | 0.348 | 0.01 | D9 | 0.0015915 | 4.15E+01 | 0.00117 | 2.7823e-07
24 | M323A | 0.348 | 0.01 | E9 | 0.00058424 | 1.52E+01 | 0.00029 | 1.5699e-07
24 | M323A | 0.348 | 0.01 | F9 | 0.00023273 | 6.06E+00 | 0.00007 | 4.1244e-07
24 | M323A | 0.348 | 0.01 | G9 | 3.8732e-05 | 1.01E+00 | 0.00002 | 3.6498e-07
24 | M323A | 0.348 | 0.01 | H9 | 1.2424e-18 | 3.24E-14 | 0 | 4.2553e-07
24 | N220A | 0.615 | 0.01 | A10 | 0.023375 | 3.45E+02 | 0.075 | 4.8118e-07
24 | N220A | 0.615 | 0.01 | B10 | 0.018779 | 2.77E+02 | 0.01875 | 3.8298e-07
24 | N220A | 0.615 | 0.01 | C10 | 0.0082497 | 1.22E+02 | 0.00469 | 2.8969e-07
24 | N220A | 0.615 | 0.01 | D10 | 0.0021636 | 3.19E+01 | 0.00117 | 2.7823e-07
24 | N220A | 0.615 | 0.01 | E10 | 0.00080364 | 1.18E+01 | 0.00029 | 1.5699e-07
24 | N220A | 0.615 | 0.01 | F10 | 0.00022242 | 3.28E+00 | 0.00007 | 4.1244e-07
24 | N220A | 0.615 | 0.01 | G10 | 8.5455e-05 | 1.26E+00 | 0.00002 | 3.6498e-07
24 | N220A | 0.615 | 0.01 | H10 | 2.3587e-06 | 3.48E-02 | 0 | 4.2553e-07
24 | N220A | 0.615 | 0.01 | A11 | 0.023665 | 3.49E+02 | 0.075 | 4.8118e-07
24 | N220A | 0.615 | 0.01 | B11 | 0.019355 | 2.85E+02 | 0.01875 | 3.8298e-07
24 | N220A | 0.615 | 0.01 | C11 | 0.0072267 | 1.07E+02 | 0.00469 | 2.8969e-07
24 | N220A | 0.615 | 0.01 | D11 | 0.0021861 | 3.22E+01 | 0.00117 | 2.7823e-07
24 | N220A | 0.615 | 0.01 | E11 | 0.0007503 | 1.11E+01 | 0.00029 | 1.5699e-07
24 | N220A | 0.615 | 0.01 | F11 | 0.00022667 | 3.34E+00 | 0.00007 | 4.1244e-07
24 | N220A | 0.615 | 0.01 | G11 | 7.4331e-05 | 1.10E+00 | 0.00002 | 3.6498e-07
24 | N220A | 0.615 | 0.01 | H11 | -5.1858e-06 | -7.64E-02 | 0 | 4.2553e-07
24 | N220A | 0.615 | 0.01 | A12 | 0.023735 | 3.50E+02 | 0.075 | 4.8118e-07
24 | N220A | 0.615 | 0.01 | B12 | 0.018765 | 2.77E+02 | 0.01875 | 3.8298e-07
24 | N220A | 0.615 | 0.01 | C12 | 0.0079412 | 1.17E+02 | 0.00469 | 2.8969e-07
24 | N220A | 0.615 | 0.01 | D12 | 0.0024036 | 3.54E+01 | 0.00117 | 2.7823e-07
24 | N220A | 0.615 | 0.01 | E12 | 0.00062 | 9.14E+00 | 0.00029 | 1.5699e-07
24 | N220A | 0.615 | 0.01 | F12 | 0.00018848 | 2.78E+00 | 0.00007 | 4.1244e-07
24 | N220A | 0.615 | 0.01 | G12 | 5.0744e-05 | 7.48E-01 | 0.00002 | 3.6498e-07
24 | N220A | 0.615 | 0.01 | H12 | 5.5221e-19 | 8.14E-15 | 0 | 4.2553e-07

## Plate 25
Plate | Sample | Yield | Dilution | Well | Max V [420] | kobs | S | Vmax correction per [S] | kcat | km | kcat/km
25 | C167A | 0.376 | 0.01 | A1 | 0.014478 | 3.49E+02 | 0.075 | 4.8118e-07
25 | C167A | 0.376 | 0.01 | B1 | 0.010804 | 2.61E+02 | 0.01875 | 3.8298e-07
25 | C167A | 0.376 | 0.01 | C1 | 0.0049491 | 1.19E+02 | 0.00469 | 2.8969e-07
25 | C167A | 0.376 | 0.01 | D1 | 0.0017188 | 4.14E+01 | 0.00117 | 2.7823e-07
25 | C167A | 0.376 | 0.01 | E1 | 0.0005903 | 1.42E+01 | 0.00029 | 1.5699e-07
25 | C167A | 0.376 | 0.01 | F1 | 0.00018 | 4.34E+00 | 0.00007 | 4.1244e-07
25 | C167A | 0.376 | 0.01 | G1 | 5.7576e-05 | 1.39E+00 | 0.00002 | 3.6498e-07
25 | C167A | 0.376 | 0.01 | H1 | 1.2114e-17 | 2.92E-13 | 0 | 4.2553e-07
25 | C167A | 0.376 | 0.01 | A2 | 0.014516 | 3.50E+02 | 0.075 | 4.8118e-07
25 | C167A | 0.376 | 0.01 | B2 | 0.010494 | 2.53E+02 | 0.01875 | 3.8298e-07
25 | C167A | 0.376 | 0.01 | C2 | 0.0049364 | 1.19E+02 | 0.00469 | 2.8969e-07
25 | C167A | 0.376 | 0.01 | D2 | 0.001603 | 3.87E+01 | 0.00117 | 2.7823e-07
25 | C167A | 0.376 | 0.01 | E2 | 0.00038485 | 9.28E+00 | 0.00029 | 1.5699e-07
25 | C167A | 0.376 | 0.01 | F2 | 0.00012788 | 3.08E+00 | 0.00007 | 4.1244e-07
25 | C167A | 0.376 | 0.01 | G2 | 5.697e-05 | 1.37E+00 | 0.00002 | 3.6498e-07
25 | C167A | 0.376 | 0.01 | H2 | -2.9715e-18 | -7.17E-14 | 0 | 4.2553e-07
25 | C167A | 0.376 | 0.01 | A3 | 0.013964 | 3.37E+02 | 0.075 | 4.8118e-07
25 | C167A | 0.376 | 0.01 | B3 | 0.011978 | 2.89E+02 | 0.01875 | 3.8298e-07
25 | C167A | 0.376 | 0.01 | C3 | 0.0045042 | 1.09E+02 | 0.00469 | 2.8969e-07
25 | C167A | 0.376 | 0.01 | D3 | 0.0012103 | 2.92E+01 | 0.00117 | 2.7823e-07
25 | C167A | 0.376 | 0.01 | E3 | 0.00030848 | 7.44E+00 | 0.00029 | 1.5699e-07
25 | C167A | 0.376 | 0.01 | F3 | 9.4545e-05 | 2.28E+00 | 0.00007 | 4.1244e-07
25 | C167A | 0.376 | 0.01 | G3 | 3.2509e-05 | 7.84E-01 | 0.00002 | 3.6498e-07
25 | C167A | 0.376 | 0.01 | H3 | -1.5739e-18 | -3.80E-14 | 0 | 4.2553e-07
25 | E164A | 0.42 | 0.1 | A4 | 9.8788e-05 | 2.13E-01 | 0.075 | 4.8118e-07
25 | E164A | 0.42 | 0.1 | B4 | 8.9697e-05 | 1.94E-01 | 0.01875 | 3.8298e-07
25 | E164A | 0.42 | 0.1 | C4 | 7.9394e-05 | 1.71E-01 | 0.00469 | 2.8969e-07
25 | E164A | 0.42 | 0.1 | D4 | 4.7879e-05 | 1.03E-01 | 0.00117 | 2.7823e-07
25 | E164A | 0.42 | 0.1 | E4 | 1.9803e-05 | 4.27E-02 | 0.00029 | 1.5699e-07
25 | E164A | 0.42 | 0.1 | F4 | 6.4039e-06 | 1.38E-02 | 0.00007 | 4.1244e-07
25 | E164A | 0.42 | 0.1 | G4 | 6.0948e-06 | 1.32E-02 | 0.00002 | 3.6498e-07
25 | E164A | 0.42 | 0.1 | H4 | 1.4699e-17 | 3.17E-14 | 0 | 4.2553e-07
25 | E164A | 0.42 | 0.1 | A5 | 8.9697e-05 | 1.94E-01 | 0.075 | 4.8118e-07
25 | E164A | 0.42 | 0.1 | B5 | 7.2727e-05 | 1.57E-01 | 0.01875 | 3.8298e-07
25 | E164A | 0.42 | 0.1 | C5 | 5.2121e-05 | 1.13E-01 | 0.00469 | 2.8969e-07
25 | E164A | 0.42 | 0.1 | D5 | 5.9394e-05 | 1.28E-01 | 0.00117 | 2.7823e-07
25 | E164A | 0.42 | 0.1 | E5 | 2.4892e-05 | 5.37E-02 | 0.00029 | 1.5699e-07
25 | E164A | 0.42 | 0.1 | F5 | 3.0904e-18 | 6.67E-15 | 0.00007 | 4.1244e-07
25 | E164A | 0.42 | 0.1 | G5 | 4.0967e-06 | 8.84E-03 | 0.00002 | 3.6498e-07
25 | E164A | 0.42 | 0.1 | H5 | 3.5835e-18 | 7.74E-15 | 0 | 4.2553e-07
25 | E164A | 0.42 | 0.1 | A6 | 9.065e-05 | 1.96E-01 | 0.075 | 4.8118e-07
25 | E164A | 0.42 | 0.1 | B6 | 0.00016 | 3.45E-01 | 0.01875 | 3.8298e-07
25 | E164A | 0.42 | 0.1 | C6 | 6.6017e-05 | 1.43E-01 | 0.00469 | 2.8969e-07
25 | E164A | 0.42 | 0.1 | D6 | 4.4848e-05 | 9.68E-02 | 0.00117 | 2.7823e-07
25 | E164A | 0.42 | 0.1 | E6 | 2.1203e-05 | 4.58E-02 | 0.00029 | 1.5699e-07
25 | E164A | 0.42 | 0.1 | F6 | 5.2375e-06 | 1.13E-02 | 0.00007 | 4.1244e-07
25 | E164A | 0.42 | 0.1 | G6 | 3.6643e-06 | 7.91E-03 | 0.00002 | 3.6498e-07
25 | E164A | 0.42 | 0.1 | H6 | 1.9496e-17 | 4.21E-14 | 0 | 4.2553e-07
25 | E222A | 0.29 | 0.01 | A7 | 0.00224 | 7.00E+01 | 0.075 | 4.8118e-07
25 | E222A | 0.29 | 0.01 | B7 | 0.002943 | 9.20E+01 | 0.01875 | 3.8298e-07
25 | E222A | 0.29 | 0.01 | C7 | 0.0031764 | 9.93E+01 | 0.00469 | 2.8969e-07
25 | E222A | 0.29 | 0.01 | D7 | 0.0016612 | 5.19E+01 | 0.00117 | 2.7823e-07
25 | E222A | 0.29 | 0.01 | E7 | 0.00079394 | 2.48E+01 | 0.00029 | 1.5699e-07
25 | E222A | 0.29 | 0.01 | F7 | 0.00021879 | 6.84E+00 | 0.00007 | 4.1244e-07
25 | E222A | 0.29 | 0.01 | G7 | 7.8182e-05 | 2.44E+00 | 0.00002 | 3.6498e-07
25 | E222A | 0.29 | 0.01 | H7 | 0 | 0.00E+00 | 0 | 4.2553e-07
25 | E222A | 0.29 | 0.01 | A8 | 0.0022636 | 7.08E+01 | 0.075 | 4.8118e-07
25 | E222A | 0.29 | 0.01 | B8 | 0.0028697 | 8.97E+01 | 0.01875 | 3.8298e-07
25 | E222A | 0.29 | 0.01 | C8 | 0.0031752 | 9.93E+01 | 0.00469 | 2.8969e-07
25 | E222A | 0.29 | 0.01 | D8 | 0.0017685 | 5.53E+01 | 0.00117 | 2.7823e-07
25 | E222A | 0.29 | 0.01 | E8 | 0.0007697 | 2.41E+01 | 0.00029 | 1.5699e-07
25 | E222A | 0.29 | 0.01 | F8 | 0.00038061 | 1.19E+01 | 0.00007 | 4.1244e-07
25 | E222A | 0.29 | 0.01 | G8 | 7.7576e-05 | 2.43E+00 | 0.00002 | 3.6498e-07
25 | E222A | 0.29 | 0.01 | H8 | 4.3684e-18 | 1.37E-13 | 0 | 4.2553e-07
25 | E222A | 0.29 | 0.01 | A9 | 0.0022885 | 7.15E+01 | 0.075 | 4.8118e-07
25 | E222A | 0.29 | 0.01 | B9 | 0.0029539 | 9.24E+01 | 0.01875 | 3.8298e-07
25 | E222A | 0.29 | 0.01 | C9 | 0.0032867 | 1.03E+02 | 0.00469 | 2.8969e-07
25 | E222A | 0.29 | 0.01 | D9 | 0.0017152 | 5.36E+01 | 0.00117 | 2.7823e-07
25 | E222A | 0.29 | 0.01 | E9 | 0.00072061 | 2.25E+01 | 0.00029 | 1.5699e-07
25 | E222A | 0.29 | 0.01 | F9 | 0.00021636 | 6.76E+00 | 0.00007 | 4.1244e-07
25 | E222A | 0.29 | 0.01 | G9 | 7.8182e-05 | 2.44E+00 | 0.00002 | 3.6498e-07
25 | E222A | 0.29 | 0.01 | H9 | 4.0288e-18 | 1.26E-13 | 0 | 4.2553e-07
25 | E53A | 0.56 | 0.1 | A10 | 0.00010455 | 1.69E-01 | 0.075 | 4.8118e-07
25 | E53A | 0.56 | 0.1 | B10 | 1.4286e-05 | 2.31E-02 | 0.01875 | 3.8298e-07
25 | E53A | 0.56 | 0.1 | C10 | 1.2727e-05 | 2.06E-02 | 0.00469 | 2.8969e-07
25 | E53A | 0.56 | 0.1 | D10 | 3.2297e-06 | 5.23E-03 | 0.00117 | 2.7823e-07
25 | E53A | 0.56 | 0.1 | E10 | 2.5339e-06 | 4.10E-03 | 0.00029 | 1.5699e-07
25 | E53A | 0.56 | 0.1 | F10 | 3.869e-06 | 6.26E-03 | 0.00007 | 4.1244e-07
25 | E53A | 0.56 | 0.1 | G10 | 5.1441e-06 | 8.33E-03 | 0.00002 | 3.6498e-07
25 | E53A | 0.56 | 0.1 | H10 | 2.6667e-05 | 4.32E-02 | 0 | 4.2553e-07
25 | E53A | 0.56 | 0.1 | A11 | 0.00011273 | 1.83E-01 | 0.075 | 4.8118e-07
25 | E53A | 0.56 | 0.1 | B11 | 2.5513e-05 | 4.13E-02 | 0.01875 | 3.8298e-07
25 | E53A | 0.56 | 0.1 | C11 | 1.2133e-05 | 1.96E-02 | 0.00469 | 2.8969e-07
25 | E53A | 0.56 | 0.1 | D11 | 3.7643e-06 | 6.09E-03 | 0.00117 | 2.7823e-07
25 | E53A | 0.56 | 0.1 | E11 | 3.6517e-06 | 5.91E-03 | 0.00029 | 1.5699e-07
25 | E53A | 0.56 | 0.1 | F11 | 5.0772e-06 | 8.22E-03 | 0.00007 | 4.1244e-07
25 | E53A | 0.56 | 0.1 | G11 | 2.8298e-06 | 4.58E-03 | 0.00002 | 3.6498e-07
25 | E53A | 0.56 | 0.1 | H11 | 1.2114e-17 | 1.96E-14 | 0 | 4.2553e-07
25 | E53A | 0.56 | 0.1 | A12 | 7.1515e-05 | 1.16E-01 | 0.075 | 4.8118e-07
25 | E53A | 0.56 | 0.1 | B12 | 2.5455e-05 | 4.12E-02 | 0.01875 | 3.8298e-07
25 | E53A | 0.56 | 0.1 | C12 | 8.9216e-06 | 1.44E-02 | 0.00469 | 2.8969e-07
25 | E53A | 0.56 | 0.1 | D12 | 6.6523e-06 | 1.08E-02 | 0.00117 | 2.7823e-07
25 | E53A | 0.56 | 0.1 | E12 | 2.8868e-06 | 4.67E-03 | 0.00029 | 1.5699e-07
25 | E53A | 0.56 | 0.1 | F12 | 1.7473e-06 | 2.83E-03 | 0.00007 | 4.1244e-07
25 | E53A | 0.56 | 0.1 | G12 | 7.7339e-06 | 1.25E-02 | 0.00002 | 3.6498e-07
25 | E53A | 0.56 | 0.1 | H12 | -5.5221e-18 | -8.94E-15 | 0 | 4.2553e-07

## Plate 26
Plate | Sample | Yield | Dilution | Well | Max V [420] | kobs | S | Vmax correction per [S] | kcat | km | kcat/km
26 | N293A | 0.682 | 0.1 | A1 | 0.0080121 | 1.07E+01 | 0.075 | 4.8118e-07
26 | N293A | 0.682 | 0.1 | B1 | 0.0065909 | 8.76E+00 | 0.01875 | 3.8298e-07
26 | N293A | 0.682 | 0.1 | C1 | 0.0032891 | 4.37E+00 | 0.00469 | 2.8969e-07
26 | N293A | 0.682 | 0.1 | D1 | 0.0010697 | 1.42E+00 | 0.00117 | 2.7823e-07
26 | N293A | 0.682 | 0.1 | E1 | 0.00029212 | 3.88E-01 | 0.00029 | 1.5699e-07
26 | N293A | 0.682 | 0.1 | F1 | 0.00014121 | 1.88E-01 | 0.00007 | 4.1244e-07
26 | N293A | 0.682 | 0.1 | G1 | 5.2121e-05 | 6.93E-02 | 0.00002 | 3.6498e-07
26 | N293A | 0.682 | 0.1 | H1 | -9.5447e-18 | -1.27E-14 | 0 | 4.2553e-07
26 | N293A | 0.682 | 0.1 | A2 | 0.0087085 | 1.16E+01 | 0.075 | 4.8118e-07
26 | N293A | 0.682 | 0.1 | B2 | 0.0061867 | 8.22E+00 | 0.01875 | 3.8298e-07
26 | N293A | 0.682 | 0.1 | C2 | 0.0031345 | 4.17E+00 | 0.00469 | 2.8969e-07
26 | N293A | 0.682 | 0.1 | D2 | 0.0010218 | 1.36E+00 | 0.00117 | 2.7823e-07
26 | N293A | 0.682 | 0.1 | E2 | 0.00028727 | 3.82E-01 | 0.00029 | 1.5699e-07
26 | N293A | 0.682 | 0.1 | F2 | 0.00010182 | 1.35E-01 | 0.00007 | 4.1244e-07
26 | N293A | 0.682 | 0.1 | G2 | 3.7576e-05 | 5.00E-02 | 0.00002 | 3.6498e-07
26 | N293A | 0.682 | 0.1 | H2 | 1.1004e-17 | 1.46E-14 | 0 | 4.2553e-07
26 | N293A | 0.682 | 0.1 | A3 | 0.0081006 | 1.08E+01 | 0.075 | 4.8118e-07
26 | N293A | 0.682 | 0.1 | B3 | 0.0063152 | 8.40E+00 | 0.01875 | 3.8298e-07
26 | N293A | 0.682 | 0.1 | C3 | 0.002783 | 3.70E+00 | 0.00469 | 2.8969e-07
26 | N293A | 0.682 | 0.1 | D3 | 0.00097758 | 1.30E+00 | 0.00117 | 2.7823e-07
26 | N293A | 0.682 | 0.1 | E3 | 0.00033394 | 4.44E-01 | 0.00029 | 1.5699e-07
26 | N293A | 0.682 | 0.1 | F3 | 0.00012545 | 1.67E-01 | 0.00007 | 4.1244e-07
26 | N293A | 0.682 | 0.1 | G3 | 5.8182e-05 | 7.73E-02 | 0.00002 | 3.6498e-07
26 | N293A | 0.682 | 0.1 | H3 | 1.1632e-17 | 1.55E-14 | 0 | 4.2553e-07
26 | Q19A | 0.257 | 0.1 | A4 | 6.3636e-05 | 2.24E-01 | 0.075 | 4.8118e-07
26 | Q19A | 0.257 | 0.1 | B4 | 4.1818e-05 | 1.48E-01 | 0.01875 | 3.8298e-07
26 | Q19A | 0.257 | 0.1 | C4 | 2.0606e-05 | 7.27E-02 | 0.00469 | 2.8969e-07
26 | Q19A | 0.257 | 0.1 | D4 | 3.9652e-06 | 1.40E-02 | 0.00117 | 2.7823e-07
26 | Q19A | 0.257 | 0.1 | E4 | 1.3202e-06 | 4.66E-03 | 0.00029 | 1.5699e-07
26 | Q19A | 0.257 | 0.1 | F4 | 4.8913e-06 | 1.73E-02 | 0.00007 | 4.1244e-07
26 | Q19A | 0.257 | 0.1 | G4 | 1.8863e-06 | 6.65E-03 | 0.00002 | 3.6498e-07
26 | Q19A | 0.257 | 0.1 | H4 | -3.5272e-18 | -1.24E-14 | 0 | 4.2553e-07
26 | Q19A | 0.257 | 0.1 | A5 | 7.9394e-05 | 2.80E-01 | 0.075 | 4.8118e-07
26 | Q19A | 0.257 | 0.1 | B5 | 4e-05 | 1.41E-01 | 0.01875 | 3.8298e-07
26 | Q19A | 0.257 | 0.1 | C5 | 3.9482e-06 | 1.39E-02 | 0.00469 | 2.8969e-07
26 | Q19A | 0.257 | 0.1 | D5 | 1.5464e-06 | 5.46E-03 | 0.00117 | 2.7823e-07
26 | Q19A | 0.257 | 0.1 | E5 | 2.7174e-06 | 9.59E-03 | 0.00029 | 1.5699e-07
26 | Q19A | 0.257 | 0.1 | F5 | 4.8883e-06 | 1.72E-02 | 0.00007 | 4.1244e-07
26 | Q19A | 0.257 | 0.1 | G5 | 3.7341e-06 | 1.32E-02 | 0.00002 | 3.6498e-07
26 | Q19A | 0.257 | 0.1 | H5 | 1.8918e-17 | 6.67E-14 | 0 | 4.2553e-07
26 | Q19A | 0.257 | 0.1 | A6 | 7.0303e-05 | 2.48E-01 | 0.075 | 4.8118e-07
26 | Q19A | 0.257 | 0.1 | B6 | 1.8326e-06 | 6.46E-03 | 0.01875 | 3.8298e-07
26 | Q19A | 0.257 | 0.1 | C6 | 3.2081e-06 | 1.13E-02 | 0.00469 | 2.8969e-07
26 | Q19A | 0.257 | 0.1 | D6 | 3.8049e-06 | 1.34E-02 | 0.00117 | 2.7823e-07
26 | Q19A | 0.257 | 0.1 | E6 | 2.021e-06 | 7.13E-03 | 0.00029 | 1.5699e-07
26 | Q19A | 0.257 | 0.1 | F6 | 2.2462e-06 | 7.92E-03 | 0.00007 | 4.1244e-07
26 | Q19A | 0.257 | 0.1 | G6 | 3.8462e-06 | 1.36E-02 | 0.00002 | 3.6498e-07
26 | Q19A | 0.257 | 0.1 | H6 | 1.0445e-17 | 3.68E-14 | 0 | 4.2553e-07
26 | W120A | 0.16 | 0.1 | A7 | 0.0061182 | 3.47E+01 | 0.075 | 4.8118e-07
26 | W120A | 0.16 | 0.1 | B7 | 0.0024679 | 1.40E+01 | 0.01875 | 3.8298e-07
26 | W120A | 0.16 | 0.1 | C7 | 0.00089455 | 5.07E+00 | 0.00469 | 2.8969e-07
26 | W120A | 0.16 | 0.1 | D7 | 0.00021879 | 1.24E+00 | 0.00117 | 2.7823e-07
26 | W120A | 0.16 | 0.1 | E7 | 7.2121e-05 | 4.09E-01 | 0.00029 | 1.5699e-07
26 | W120A | 0.16 | 0.1 | F7 | 2.6061e-05 | 1.48E-01 | 0.00007 | 4.1244e-07
26 | W120A | 0.16 | 0.1 | G7 | 1.4545e-05 | 8.24E-02 | 0.00002 | 3.6498e-07
26 | W120A | 0.16 | 0.1 | H7 | 1.4888e-17 | 8.44E-14 | 0 | 4.2553e-07
26 | W120A | 0.16 | 0.1 | A8 | 0.0063061 | 3.57E+01 | 0.075 | 4.8118e-07
26 | W120A | 0.16 | 0.1 | B8 | 0.0024667 | 1.40E+01 | 0.01875 | 3.8298e-07
26 | W120A | 0.16 | 0.1 | C8 | 0.0009303 | 5.27E+00 | 0.00469 | 2.8969e-07
26 | W120A | 0.16 | 0.1 | D8 | 0.0002697 | 1.53E+00 | 0.00117 | 2.7823e-07
26 | W120A | 0.16 | 0.1 | E8 | 8e-05 | 4.53E-01 | 0.00029 | 1.5699e-07
26 | W120A | 0.16 | 0.1 | F8 | 3.3333e-05 | 1.89E-01 | 0.00007 | 4.1244e-07
26 | W120A | 0.16 | 0.1 | G8 | 1.5758e-05 | 8.93E-02 | 0.00002 | 3.6498e-07
26 | W120A | 0.16 | 0.1 | H8 | -4.2092e-18 | -2.39E-14 | 0 | 4.2553e-07
26 | W120A | 0.16 | 0.1 | A9 | 0.0061133 | 3.46E+01 | 0.075 | 4.8118e-07
26 | W120A | 0.16 | 0.1 | B9 | 0.0025067 | 1.42E+01 | 0.01875 | 3.8298e-07
26 | W120A | 0.16 | 0.1 | C9 | 0.00091939 | 5.21E+00 | 0.00469 | 2.8969e-07
26 | W120A | 0.16 | 0.1 | D9 | 0.00025394 | 1.44E+00 | 0.00117 | 2.7823e-07
26 | W120A | 0.16 | 0.1 | E9 | 8.7879e-05 | 4.98E-01 | 0.00029 | 1.5699e-07
26 | W120A | 0.16 | 0.1 | F9 | 3.9394e-05 | 2.23E-01 | 0.00007 | 4.1244e-07
26 | W120A | 0.16 | 0.1 | G9 | 1.2454e-05 | 7.06E-02 | 0.00002 | 3.6498e-07
26 | W120A | 0.16 | 0.1 | H9 | -6.5745e-18 | -3.73E-14 | 0 | 4.2553e-07
26 | W325A | 0.255 | 0.1 | A10 | 0.0072285 | 2.57E+01 | 0.075 | 4.8118e-07
26 | W325A | 0.255 | 0.1 | B10 | 0.0085715 | 3.05E+01 | 0.01875 | 3.8298e-07
26 | W325A | 0.255 | 0.1 | C10 | 0.0065661 | 2.33E+01 | 0.00469 | 2.8969e-07
26 | W325A | 0.255 | 0.1 | D10 | 0.0031418 | 1.12E+01 | 0.00117 | 2.7823e-07
26 | W325A | 0.255 | 0.1 | E10 | 0.00094424 | 3.36E+00 | 0.00029 | 1.5699e-07
26 | W325A | 0.255 | 0.1 | F10 | 0.0003097 | 1.10E+00 | 0.00007 | 4.1244e-07
26 | W325A | 0.255 | 0.1 | G10 | 0.00013219 | 4.70E-01 | 0.00002 | 3.6498e-07
26 | W325A | 0.255 | 0.1 | H10 | 1.0382e-17 | 3.69E-14 | 0 | 4.2553e-07
26 | W325A | 0.255 | 0.1 | A11 | 0.0071709 | 2.55E+01 | 0.075 | 4.8118e-07
26 | W325A | 0.255 | 0.1 | B11 | 0.0082236 | 2.92E+01 | 0.01875 | 3.8298e-07
26 | W325A | 0.255 | 0.1 | C11 | 0.0064679 | 2.30E+01 | 0.00469 | 2.8969e-07
26 | W325A | 0.255 | 0.1 | D11 | 0.0033715 | 1.20E+01 | 0.00117 | 2.7823e-07
26 | W325A | 0.255 | 0.1 | E11 | 0.0012152 | 4.32E+00 | 0.00029 | 1.5699e-07
26 | W325A | 0.255 | 0.1 | F11 | 0.00038667 | 1.37E+00 | 0.00007 | 4.1244e-07
26 | W325A | 0.255 | 0.1 | G11 | 0.0001097 | 3.90E-01 | 0.00002 | 3.6498e-07
26 | W325A | 0.255 | 0.1 | H11 | 0 | 0.00E+00 | 0 | 4.2553e-07
26 | W325A | 0.255 | 0.1 | A12 | 0.0071836 | 2.55E+01 | 0.075 | 4.8118e-07
26 | W325A | 0.255 | 0.1 | B12 | 0.00898 | 3.19E+01 | 0.01875 | 3.8298e-07
26 | W325A | 0.255 | 0.1 | C12 | 0.0059576 | 2.12E+01 | 0.00469 | 2.8969e-07
26 | W325A | 0.255 | 0.1 | D12 | 0.003103 | 1.10E+01 | 0.00117 | 2.7823e-07
26 | W325A | 0.255 | 0.1 | E12 | 0.0011576 | 4.12E+00 | 0.00029 | 1.5699e-07
26 | W325A | 0.255 | 0.1 | F12 | 0.00040364 | 1.44E+00 | 0.00007 | 4.1244e-07
26 | W325A | 0.255 | 0.1 | G12 | 0.0001303 | 4.63E-01 | 0.00002 | 3.6498e-07
26 | W325A | 0.255 | 0.1 | H12 | 2.0061e-17 | 7.13E-14 | 0 | 4.2553e-07

## Plate 27
Plate | Sample | Yield | Dilution | Well | Max V [420] | kobs | S | Vmax correction per [S] | kcat | km | kcat/km
27 | W34A | 0.1 | 0.1 | A1 | 4.3636e-05 | 3.96E-01 | 0.075 | 4.8118e-07
27 | W34A | 0.1 | 0.1 | B1 | 7.5776e-06 | 6.87E-02 | 0.01875 | 3.8298e-07
27 | W34A | 0.1 | 0.1 | C1 | 4.4721e-06 | 4.05E-02 | 0.00469 | 2.8969e-07
27 | W34A | 0.1 | 0.1 | D1 | 4.4371e-06 | 4.02E-02 | 0.00117 | 2.7823e-07
27 | W34A | 0.1 | 0.1 | E1 | 1.8273e-06 | 1.66E-02 | 0.00029 | 1.5699e-07
27 | W34A | 0.1 | 0.1 | F1 | 2.4848e-05 | 2.25E-01 | 0.00007 | 4.1244e-07
27 | W34A | 0.1 | 0.1 | G1 | 3.3405e-06 | 3.03E-02 | 0.00002 | 3.6498e-07
27 | W34A | 0.1 | 0.1 | H1 | 0 | 0.00E+00 | 0 | 4.2553e-07
27 | W34A | 0.1 | 0.1 | A2 | 4.1818e-05 | 3.79E-01 | 0.075 | 4.8118e-07
27 | W34A | 0.1 | 0.1 | B2 | 2.1818e-05 | 1.98E-01 | 0.01875 | 3.8298e-07
27 | W34A | 0.1 | 0.1 | C2 | 9.1178e-06 | 8.27E-02 | 0.00469 | 2.8969e-07
27 | W34A | 0.1 | 0.1 | D2 | 5.7425e-06 | 5.21E-02 | 0.00117 | 2.7823e-07
27 | W34A | 0.1 | 0.1 | E2 | 2.7067e-06 | 2.45E-02 | 0.00029 | 1.5699e-07
27 | W34A | 0.1 | 0.1 | F2 | 2.6034e-05 | 2.36E-01 | 0.00007 | 4.1244e-07
27 | W34A | 0.1 | 0.1 | G2 | 2.4444e-06 | 2.22E-02 | 0.00002 | 3.6498e-07
27 | W34A | 0.1 | 0.1 | H2 | 1.5507e-17 | 1.41E-13 | 0 | 4.2553e-07
27 | W34A | 0.1 | 0.1 | A3 | 3.0909e-05 | 2.80E-01 | 0.075 | 4.8118e-07
27 | W34A | 0.1 | 0.1 | B3 | 8.4848e-06 | 7.69E-02 | 0.01875 | 3.8298e-07
27 | W34A | 0.1 | 0.1 | C3 | 1.8641e-05 | 1.69E-01 | 0.00469 | 2.8969e-07
27 | W34A | 0.1 | 0.1 | D3 | 7.2727e-06 | 6.59E-02 | 0.00117 | 2.7823e-07
27 | W34A | 0.1 | 0.1 | E3 | 6.8871e-06 | 6.24E-02 | 0.00029 | 1.5699e-07
27 | W34A | 0.1 | 0.1 | F3 | 1.015e-05 | 9.20E-02 | 0.00007 | 4.1244e-07
27 | W34A | 0.1 | 0.1 | G3 | 2.8124e-06 | 2.55E-02 | 0.00002 | 3.6498e-07
27 | W34A | 0.1 | 0.1 | H3 | -7.3898e-18 | -6.70E-14 | 0 | 4.2553e-07
27 | W409A | 0.103 | 0.1 | A4 | 2.5455e-05 | 2.24E-01 | 0.075 | 4.8118e-07
27 | W409A | 0.103 | 0.1 | B4 | 1.5152e-05 | 1.33E-01 | 0.01875 | 3.8298e-07
27 | W409A | 0.103 | 0.1 | C4 | 6.1329e-06 | 5.40E-02 | 0.00469 | 2.8969e-07
27 | W409A | 0.103 | 0.1 | D4 | 1.1905e-06 | 1.05E-02 | 0.00117 | 2.7823e-07
27 | W409A | 0.103 | 0.1 | E4 | 5.3716e-06 | 4.73E-02 | 0.00029 | 1.5699e-07
27 | W409A | 0.103 | 0.1 | F4 | 6.9225e-06 | 6.09E-02 | 0.00007 | 4.1244e-07
27 | W409A | 0.103 | 0.1 | G4 | 3.4569e-06 | 3.04E-02 | 0.00002 | 3.6498e-07
27 | W409A | 0.103 | 0.1 | H4 | -8.0575e-18 | -7.09E-14 | 0 | 4.2553e-07
27 | W409A | 0.103 | 0.1 | A5 | 3.7576e-05 | 3.31E-01 | 0.075 | 4.8118e-07
27 | W409A | 0.103 | 0.1 | B5 | 1.8182e-05 | 1.60E-01 | 0.01875 | 3.8298e-07
27 | W409A | 0.103 | 0.1 | C5 | 5.4661e-06 | 4.81E-02 | 0.00469 | 2.8969e-07
27 | W409A | 0.103 | 0.1 | D5 | 6.2954e-06 | 5.54E-02 | 0.00117 | 2.7823e-07
27 | W409A | 0.103 | 0.1 | E5 | 9.0909e-06 | 8.00E-02 | 0.00029 | 1.5699e-07
27 | W409A | 0.103 | 0.1 | F5 | 2.1818e-05 | 1.92E-01 | 0.00007 | 4.1244e-07
27 | W409A | 0.103 | 0.1 | G5 | 2.8668e-06 | 2.52E-02 | 0.00002 | 3.6498e-07
27 | W409A | 0.103 | 0.1 | H5 | -1.1977e-17 | -1.05E-13 | 0 | 4.2553e-07
27 | W409A | 0.103 | 0.1 | A6 | 3.5152e-05 | 3.09E-01 | 0.075 | 4.8118e-07
27 | W409A | 0.103 | 0.1 | B6 | 1.4069e-05 | 1.24E-01 | 0.01875 | 3.8298e-07
27 | W409A | 0.103 | 0.1 | C6 | 2.1505e-06 | 1.89E-02 | 0.00469 | 2.8969e-07
27 | W409A | 0.103 | 0.1 | D6 | 2.4848e-05 | 2.19E-01 | 0.00117 | 2.7823e-07
27 | W409A | 0.103 | 0.1 | E6 | 4.2857e-06 | 3.77E-02 | 0.00029 | 1.5699e-07
27 | W409A | 0.103 | 0.1 | F6 | 5.4054e-06 | 4.76E-02 | 0.00007 | 4.1244e-07
27 | W409A | 0.103 | 0.1 | G6 | 3.2409e-06 | 2.85E-02 | 0.00002 | 3.6498e-07
27 | W409A | 0.103 | 0.1 | H6 | -3.3978e-18 | -2.99E-14 | 0 | 4.2553e-07
27 | W407Q | 0.1 | 0.1 | A7 | 0.00011212 | 1.02E+00 | 0.075 | 4.8118e-07
27 | W407Q | 0.1 | 0.1 | B7 | 1.5904e-05 | 1.44E-01 | 0.01875 | 3.8298e-07
27 | W407Q | 0.1 | 0.1 | C7 | 5.9459e-06 | 5.39E-02 | 0.00469 | 2.8969e-07
27 | W407Q | 0.1 | 0.1 | D7 | 5.9315e-06 | 5.38E-02 | 0.00117 | 2.7823e-07
27 | W407Q | 0.1 | 0.1 | E7 | 1.9564e-05 | 1.77E-01 | 0.00029 | 1.5699e-07
27 | W407Q | 0.1 | 0.1 | F7 | 8.8496e-06 | 8.02E-02 | 0.00007 | 4.1244e-07
27 | W407Q | 0.1 | 0.1 | G7 | 6.3591e-06 | 5.77E-02 | 0.00002 | 3.6498e-07
27 | W407Q | 0.1 | 0.1 | H7 | -5.8924e-18 | -5.34E-14 | 0 | 4.2553e-07
27 | W407Q | 0.1 | 0.1 | A8 | 3.3333e-05 | 3.02E-01 | 0.075 | 4.8118e-07
27 | W407Q | 0.1 | 0.1 | B8 | 9.3546e-06 | 8.48E-02 | 0.01875 | 3.8298e-07
27 | W407Q | 0.1 | 0.1 | C8 | 2.4848e-05 | 2.25E-01 | 0.00469 | 2.8969e-07
27 | W407Q | 0.1 | 0.1 | D8 | 1.0459e-05 | 9.48E-02 | 0.00117 | 2.7823e-07
27 | W407Q | 0.1 | 0.1 | E8 | 2.3636e-05 | 2.14E-01 | 0.00029 | 1.5699e-07
27 | W407Q | 0.1 | 0.1 | F8 | 7.1429e-06 | 6.48E-02 | 0.00007 | 4.1244e-07
27 | W407Q | 0.1 | 0.1 | G8 | 1.129e-05 | 1.02E-01 | 0.00002 | 3.6498e-07
27 | W407Q | 0.1 | 0.1 | H8 | -1.0343e-17 | -9.38E-14 | 0 | 4.2553e-07
27 | W407Q | 0.1 | 0.1 | A9 | 2.7273e-05 | 2.47E-01 | 0.075 | 4.8118e-07
27 | W407Q | 0.1 | 0.1 | B9 | 3.1651e-05 | 2.87E-01 | 0.01875 | 3.8298e-07
27 | W407Q | 0.1 | 0.1 | C9 | 1.1515e-05 | 1.04E-01 | 0.00469 | 2.8969e-07
27 | W407Q | 0.1 | 0.1 | D9 | 2.3826e-06 | 2.16E-02 | 0.00117 | 2.7823e-07
27 | W407Q | 0.1 | 0.1 | E9 | 1.2716e-05 | 1.15E-01 | 0.00029 | 1.5699e-07
27 | W407Q | 0.1 | 0.1 | F9 | 8.4848e-06 | 7.69E-02 | 0.00007 | 4.1244e-07
27 | W407Q | 0.1 | 0.1 | G9 | 3.8389e-06 | 3.48E-02 | 0.00002 | 3.6498e-07
27 | W407Q | 0.1 | 0.1 | H9 | -7.4396e-18 | -6.75E-14 | 0 | 4.2553e-07
27 | WT10 | 0.271 | 0.01 | A10 | 0.01616 | 5.41E+02 | 0.075 | 4.8118e-07
27 | WT10 | 0.271 | 0.01 | B10 | 0.013354 | 4.47E+02 | 0.01875 | 3.8298e-07
27 | WT10 | 0.271 | 0.01 | C10 | 0.0073885 | 2.47E+02 | 0.00469 | 2.8969e-07
27 | WT10 | 0.271 | 0.01 | D10 | 0.0031394 | 1.05E+02 | 0.00117 | 2.7823e-07
27 | WT10 | 0.271 | 0.01 | E10 | 0.0010164 | 3.40E+01 | 0.00029 | 1.5699e-07
27 | WT10 | 0.271 | 0.01 | F10 | 0.00030121 | 1.01E+01 | 0.00007 | 4.1244e-07
27 | WT10 | 0.271 | 0.01 | G10 | 0.0001097 | 3.67E+00 | 0.00002 | 3.6498e-07
27 | WT10 | 0.271 | 0.01 | H10 | -1.6032e-18 | -5.36E-14 | 0 | 4.2553e-07
27 | WT10 | 0.271 | 0.01 | A11 | 0.015772 | 5.28E+02 | 0.075 | 4.8118e-07
27 | WT10 | 0.271 | 0.01 | B11 | 0.01276 | 4.27E+02 | 0.01875 | 3.8298e-07
27 | WT10 | 0.271 | 0.01 | C11 | 0.0080745 | 2.70E+02 | 0.00469 | 2.8969e-07
27 | WT10 | 0.271 | 0.01 | D11 | 0.0037691 | 1.26E+02 | 0.00117 | 2.7823e-07
27 | WT10 | 0.271 | 0.01 | E11 | 0.0014818 | 4.96E+01 | 0.00029 | 1.5699e-07
27 | WT10 | 0.271 | 0.01 | F11 | 0.00053273 | 1.78E+01 | 0.00007 | 4.1244e-07
27 | WT10 | 0.271 | 0.01 | G11 | 0.0001697 | 5.68E+00 | 0.00002 | 3.6498e-07
27 | WT10 | 0.271 | 0.01 | H11 | -1.5012e-05 | -5.02E-01 | 0 | 4.2553e-07
27 | WT10 | 0.271 | 0.01 | A12 | 0.01611 | 5.39E+02 | 0.075 | 4.8118e-07
27 | WT10 | 0.271 | 0.01 | B12 | 0.013392 | 4.48E+02 | 0.01875 | 3.8298e-07
27 | WT10 | 0.271 | 0.01 | C12 | 0.0076127 | 2.55E+02 | 0.00469 | 2.8969e-07
27 | WT10 | 0.271 | 0.01 | D12 | 0.0030091 | 1.01E+02 | 0.00117 | 2.7823e-07
27 | WT10 | 0.271 | 0.01 | E12 | 0.00084848 | 2.84E+01 | 0.00029 | 1.5699e-07
27 | WT10 | 0.271 | 0.01 | F12 | 0.00021939 | 7.34E+00 | 0.00007 | 4.1244e-07
27 | WT10 | 0.271 | 0.01 | G12 | 9.2727e-05 | 3.10E+00 | 0.00002 | 3.6498e-07
27 | WT10 | 0.271 | 0.01 | H12 | 1.3595e-17 | 4.55E-13 | 0 | 4.2553e-07

## Plate 28
Plate | Sample | Yield | Dilution | Well | Max V [420] | kobs | S | Vmax correction per [S] | kcat | kcat SE | km | km SE | kcat/km
28 | WT 10_1 | 0.271 | 0.01 | A1 | 0.023542 | 7.88E+02 | 0.075 | 4.8118e-07 | 839.5 | 12.83 | 0.008346 | 0.0004422 | 1.01E+05
28 | WT 10_1 | 0.271 | 0.01 | B1 | 0.01691 | 5.66E+02 | 0.01875 | 3.8298e-07 | 839.5 | 12.83 | 0.008346 | 0.0004422 | 1.01E+05
28 | WT 10_1 | 0.271 | 0.01 | C1 | 0.0093055 | 3.11E+02 | 0.00469 | 2.8969e-07 | 839.5 | 12.83 | 0.008346 | 0.0004422 | 1.01E+05
28 | WT 10_1 | 0.271 | 0.01 | D1 | 0.0035473 | 1.19E+02 | 0.00117 | 2.7823e-07 | 839.5 | 12.83 | 0.008346 | 0.0004422 | 1.01E+05
28 | WT 10_1 | 0.271 | 0.01 | E1 | 0.00088485 | 2.96E+01 | 0.00029 | 1.5699e-07 | 839.5 | 12.83 | 0.008346 | 0.0004422 | 1.01E+05
28 | WT 10_1 | 0.271 | 0.01 | F1 | 0.00025758 | 8.62E+00 | 0.00007 | 4.1244e-07 | 839.5 | 12.83 | 0.008346 | 0.0004422 | 1.01E+05
28 | WT 10_1 | 0.271 | 0.01 | G1 | 7.7576e-05 | 2.60E+00 | 0.00002 | 3.6498e-07 | 839.5 | 12.83 | 0.008346 | 0.0004422 | 1.01E+05
28 | WT 10_1 | 0.271 | 0.01 | H1 | -2.9398e-17 | -9.84E-13 | 0 | 4.2553e-07 | 839.5 | 12.83 | 0.008346 | 0.0004422 | 1.01E+05
28 | WT 10_1 | 0.271 | 0.01 | A2 | 0.023133 | 7.74E+02 | 0.075 | 4.8118e-07 | 839.5 | 12.83 | 0.008346 | 0.0004422 | 1.01E+05
28 | WT 10_1 | 0.271 | 0.01 | B2 | 0.017361 | 5.81E+02 | 0.01875 | 3.8298e-07 | 839.5 | 12.83 | 0.008346 | 0.0004422 | 1.01E+05
28 | WT 10_1 | 0.271 | 0.01 | C2 | 0.0094685 | 3.17E+02 | 0.00469 | 2.8969e-07 | 839.5 | 12.83 | 0.008346 | 0.0004422 | 1.01E+05
28 | WT 10_1 | 0.271 | 0.01 | D2 | 0.0036455 | 1.22E+02 | 0.00117 | 2.7823e-07 | 839.5 | 12.83 | 0.008346 | 0.0004422 | 1.01E+05
28 | WT 10_1 | 0.271 | 0.01 | E2 | 0.00099212 | 3.32E+01 | 0.00029 | 1.5699e-07 | 839.5 | 12.83 | 0.008346 | 0.0004422 | 1.01E+05
28 | WT 10_1 | 0.271 | 0.01 | F2 | 0.00043939 | 1.47E+01 | 0.00007 | 4.1244e-07 | 839.5 | 12.83 | 0.008346 | 0.0004422 | 1.01E+05
28 | WT 10_1 | 0.271 | 0.01 | G2 | 0.00011515 | 3.85E+00 | 0.00002 | 3.6498e-07 | 839.5 | 12.83 | 0.008346 | 0.0004422 | 1.01E+05
28 | WT 10_1 | 0.271 | 0.01 | H2 | -8.1373e-18 | -2.72E-13 | 0 | 4.2553e-07 | 839.5 | 12.83 | 0.008346 | 0.0004422 | 1.01E+05
28 | WT 10_1 | 0.271 | 0.01 | A3 | 0.0221 | 7.39E+02 | 0.075 | 4.8118e-07 | 839.5 | 12.83 | 0.008346 | 0.0004422 | 1.01E+05
28 | WT 10_1 | 0.271 | 0.01 | B3 | 0.015843 | 5.30E+02 | 0.01875 | 3.8298e-07 | 839.5 | 12.83 | 0.008346 | 0.0004422 | 1.01E+05
28 | WT 10_1 | 0.271 | 0.01 | C3 | 0.0089006 | 2.98E+02 | 0.00469 | 2.8969e-07 | 839.5 | 12.83 | 0.008346 | 0.0004422 | 1.01E+05
28 | WT 10_1 | 0.271 | 0.01 | D3 | 0.0036485 | 1.22E+02 | 0.00117 | 2.7823e-07 | 839.5 | 12.83 | 0.008346 | 0.0004422 | 1.01E+05
28 | WT 10_1 | 0.271 | 0.01 | E3 | 0.0010739 | 3.59E+01 | 0.00029 | 1.5699e-07 | 839.5 | 12.83 | 0.008346 | 0.0004422 | 1.01E+05
28 | WT 10_1 | 0.271 | 0.01 | F3 | 0.00022606 | 7.56E+00 | 0.00007 | 4.1244e-07 | 839.5 | 12.83 | 0.008346 | 0.0004422 | 1.01E+05
28 | WT 10_1 | 0.271 | 0.01 | G3 | 7.1515e-05 | 2.39E+00 | 0.00002 | 3.6498e-07 | 839.5 | 12.83 | 0.008346 | 0.0004422 | 1.01E+05
28 | WT 10_1 | 0.271 | 0.01 | H3 | -1.1052e-17 | -3.70E-13 | 0 | 4.2553e-07 | 839.5 | 12.83 | 0.008346 | 0.0004422 | 1.01E+05
28 | WT 10_2 | 0.271 | 0.001 | A4 | 0.0012218 | 4.09E+02 | 0.075 | 4.8118e-07 | 839.5 | 12.83 | 0.008346 | 0.0004422 | 1.01E+05
28 | WT 10_2 | 0.271 | 0.001 | B4 | 0.00090364 | 3.02E+02 | 0.01875 | 3.8298e-07 | 839.5 | 12.83 | 0.008346 | 0.0004422 | 1.01E+05
28 | WT 10_2 | 0.271 | 0.001 | C4 | 0.00047576 | 1.59E+02 | 0.00469 | 2.8969e-07 | 839.5 | 12.83 | 0.008346 | 0.0004422 | 1.01E+05
28 | WT 10_2 | 0.271 | 0.001 | D4 | 0.00011697 | 3.91E+01 | 0.00117 | 2.7823e-07 | 839.5 | 12.83 | 0.008346 | 0.0004422 | 1.01E+05
28 | WT 10_2 | 0.271 | 0.001 | E4 | 5.0303e-05 | 1.68E+01 | 0.00029 | 1.5699e-07 | 839.5 | 12.83 | 0.008346 | 0.0004422 | 1.01E+05
28 | WT 10_2 | 0.271 | 0.001 | F4 | 1.9913e-05 | 6.66E+00 | 0.00007 | 4.1244e-07 | 839.5 | 12.83 | 0.008346 | 0.0004422 | 1.01E+05
28 | WT 10_2 | 0.271 | 0.001 | G4 | 3.5308e-06 | 1.18E+00 | 0.00002 | 3.6498e-07 | 839.5 | 12.83 | 0.008346 | 0.0004422 | 1.01E+05
28 | WT 10_2 | 0.271 | 0.001 | H4 | -2.2967e-17 | -7.68E-12 | 0 | 4.2553e-07 | 839.5 | 12.83 | 0.008346 | 0.0004422 | 1.01E+05
28 | WT 10_2 | 0.271 | 0.001 | A5 | 0.0013055 | 4.37E+02 | 0.075 | 4.8118e-07 | 839.5 | 12.83 | 0.008346 | 0.0004422 | 1.01E+05
28 | WT 10_2 | 0.271 | 0.001 | B5 | 0.00075455 | 2.52E+02 | 0.01875 | 3.8298e-07 | 839.5 | 12.83 | 0.008346 | 0.0004422 | 1.01E+05
28 | WT 10_2 | 0.271 | 0.001 | C5 | 0.00031515 | 1.05E+02 | 0.00469 | 2.8969e-07 | 839.5 | 12.83 | 0.008346 | 0.0004422 | 1.01E+05
28 | WT 10_2 | 0.271 | 0.001 | D5 | 8.5455e-05 | 2.86E+01 | 0.00117 | 2.7823e-07 | 839.5 | 12.83 | 0.008346 | 0.0004422 | 1.01E+05
28 | WT 10_2 | 0.271 | 0.001 | E5 | 1.5957e-05 | 5.34E+00 | 0.00029 | 1.5699e-07 | 839.5 | 12.83 | 0.008346 | 0.0004422 | 1.01E+05
28 | WT 10_2 | 0.271 | 0.001 | F5 | 2.303e-05 | 7.70E+00 | 0.00007 | 4.1244e-07 | 839.5 | 12.83 | 0.008346 | 0.0004422 | 1.01E+05
28 | WT 10_2 | 0.271 | 0.001 | G5 | 2.8455e-06 | 9.52E-01 | 0.00002 | 3.6498e-07 | 839.5 | 12.83 | 0.008346 | 0.0004422 | 1.01E+05
28 | WT 10_2 | 0.271 | 0.001 | H5 | 2.5476e-17 | 8.52E-12 | 0 | 4.2553e-07 | 839.5 | 12.83 | 0.008346 | 0.0004422 | 1.01E+05
28 | WT 10_2 | 0.271 | 0.001 | A6 | 0.00124 | 4.15E+02 | 0.075 | 4.8118e-07 | 839.5 | 12.83 | 0.008346 | 0.0004422 | 1.01E+05
28 | WT 10_2 | 0.271 | 0.001 | B6 | 0.00080424 | 2.69E+02 | 0.01875 | 3.8298e-07 | 839.5 | 12.83 | 0.008346 | 0.0004422 | 1.01E+05
28 | WT 10_2 | 0.271 | 0.001 | C6 | 0.00025576 | 8.56E+01 | 0.00469 | 2.8969e-07 | 839.5 | 12.83 | 0.008346 | 0.0004422 | 1.01E+05
28 | WT 10_2 | 0.271 | 0.001 | D6 | 7.0303e-05 | 2.35E+01 | 0.00117 | 2.7823e-07 | 839.5 | 12.83 | 0.008346 | 0.0004422 | 1.01E+05
28 | WT 10_2 | 0.271 | 0.001 | E6 | 1.9753e-05 | 6.61E+00 | 0.00029 | 1.5699e-07 | 839.5 | 12.83 | 0.008346 | 0.0004422 | 1.01E+05
28 | WT 10_2 | 0.271 | 0.001 | F6 | 2e-05 | 6.69E+00 | 0.00007 | 4.1244e-07 | 839.5 | 12.83 | 0.008346 | 0.0004422 | 1.01E+05
28 | WT 10_2 | 0.271 | 0.001 | G6 | 5.063e-06 | 1.69E+00 | 0.00002 | 3.6498e-07 | 839.5 | 12.83 | 0.008346 | 0.0004422 | 1.01E+05
28 | WT 10_2 | 0.271 | 0.001 | H6 | -2.0944e-17 | -7.01E-12 | 0 | 4.2553e-07 | 839.5 | 12.83 | 0.008346 | 0.0004422 | 1.01E+05
28 | R240A_1 | 1.108 | 0.001 | A7 | 0.0038103 | 3.12E+02 | 0.075 | 4.8118e-07 | 468.7 | 13.61 | 0.0417 | 0.002664 | 1.12E+04
28 | R240A_1 | 1.108 | 0.001 | B7 | 0.0017152 | 1.40E+02 | 0.01875 | 3.8298e-07 | 468.7 | 13.61 | 0.0417 | 0.002664 | 1.12E+04
28 | R240A_1 | 1.108 | 0.001 | C7 | 0.00064182 | 5.25E+01 | 0.00469 | 2.8969e-07 | 468.7 | 13.61 | 0.0417 | 0.002664 | 1.12E+04
28 | R240A_1 | 1.108 | 0.001 | D7 | 0.00017758 | 1.45E+01 | 0.00117 | 2.7823e-07 | 468.7 | 13.61 | 0.0417 | 0.002664 | 1.12E+04
28 | R240A_1 | 1.108 | 0.001 | E7 | 2.94e-05 | 2.41E+00 | 0.00029 | 1.5699e-07 | 468.7 | 13.61 | 0.0417 | 0.002664 | 1.12E+04
28 | R240A_1 | 1.108 | 0.001 | F7 | 1.2044e-05 | 9.86E-01 | 0.00007 | 4.1244e-07 | 468.7 | 13.61 | 0.0417 | 0.002664 | 1.12E+04
28 | R240A_1 | 1.108 | 0.001 | G7 | 1.2035e-06 | 9.85E-02 | 0.00002 | 3.6498e-07 | 468.7 | 13.61 | 0.0417 | 0.002664 | 1.12E+04
28 | R240A_1 | 1.108 | 0.001 | H7 | 1.6837e-17 | 1.38E-12 | 0 | 4.2553e-07 | 468.7 | 13.61 | 0.0417 | 0.002664 | 1.12E+04
28 | R240A_1 | 1.108 | 0.001 | A8 | 0.0036085 | 2.95E+02 | 0.075 | 4.8118e-07 | 468.7 | 13.61 | 0.0417 | 0.002664 | 1.12E+04
28 | R240A_1 | 1.108 | 0.001 | B8 | 0.0016776 | 1.37E+02 | 0.01875 | 3.8298e-07 | 468.7 | 13.61 | 0.0417 | 0.002664 | 1.12E+04
28 | R240A_1 | 1.108 | 0.001 | C8 | 0.00070061 | 5.73E+01 | 0.00469 | 2.8969e-07 | 468.7 | 13.61 | 0.0417 | 0.002664 | 1.12E+04
28 | R240A_1 | 1.108 | 0.001 | D8 | 0.00021818 | 1.79E+01 | 0.00117 | 2.7823e-07 | 468.7 | 13.61 | 0.0417 | 0.002664 | 1.12E+04
28 | R240A_1 | 1.108 | 0.001 | E8 | 5.5758e-05 | 4.56E+00 | 0.00029 | 1.5699e-07 | 468.7 | 13.61 | 0.0417 | 0.002664 | 1.12E+04
28 | R240A_1 | 1.108 | 0.001 | F8 | 1.3272e-05 | 1.09E+00 | 0.00007 | 4.1244e-07 | 468.7 | 13.61 | 0.0417 | 0.002664 | 1.12E+04
28 | R240A_1 | 1.108 | 0.001 | G8 | 2.5469e-06 | 2.08E-01 | 0.00002 | 3.6498e-07 | 468.7 | 13.61 | 0.0417 | 0.002664 | 1.12E+04
28 | R240A_1 | 1.108 | 0.001 | H8 | 1.0238e-17 | 8.38E-13 | 0 | 4.2553e-07 | 468.7 | 13.61 | 0.0417 | 0.002664 | 1.12E+04
28 | R240A_1 | 1.108 | 0.001 | A9 | 0.0036655 | 3.00E+02 | 0.075 | 4.8118e-07 | 468.7 | 13.61 | 0.0417 | 0.002664 | 1.12E+04
28 | R240A_1 | 1.108 | 0.001 | B9 | 0.0017309 | 1.42E+02 | 0.01875 | 3.8298e-07 | 468.7 | 13.61 | 0.0417 | 0.002664 | 1.12E+04
28 | R240A_1 | 1.108 | 0.001 | C9 | 0.0007303 | 5.98E+01 | 0.00469 | 2.8969e-07 | 468.7 | 13.61 | 0.0417 | 0.002664 | 1.12E+04
28 | R240A_1 | 1.108 | 0.001 | D9 | 0.0002497 | 2.04E+01 | 0.00117 | 2.7823e-07 | 468.7 | 13.61 | 0.0417 | 0.002664 | 1.12E+04
28 | R240A_1 | 1.108 | 0.001 | E9 | 0.0001 | 8.18E+00 | 0.00029 | 1.5699e-07 | 468.7 | 13.61 | 0.0417 | 0.002664 | 1.12E+04
28 | R240A_1 | 1.108 | 0.001 | F9 | 2.1763e-05 | 1.78E+00 | 0.00007 | 4.1244e-07 | 468.7 | 13.61 | 0.0417 | 0.002664 | 1.12E+04
28 | R240A_1 | 1.108 | 0.001 | G9 | 1.533e-06 | 1.25E-01 | 0.00002 | 3.6498e-07 | 468.7 | 13.61 | 0.0417 | 0.002664 | 1.12E+04
28 | R240A_1 | 1.108 | 0.001 | H9 | 1.7827e-17 | 1.46E-12 | 0 | 4.2553e-07 | 468.7 | 13.61 | 0.0417 | 0.002664 | 1.12E+04
28 | R240A_2 | 1.108 | 0.0001 | A10 | 0.00014788 | 1.21E+02 | 0.075 | 4.8118e-07 | 468.7 | 13.61 | 0.0417 | 0.002664 | 1.12E+04
28 | R240A_2 | 1.108 | 0.0001 | B10 | 4.1212e-05 | 3.37E+01 | 0.01875 | 3.8298e-07 | 468.7 | 13.61 | 0.0417 | 0.002664 | 1.12E+04
28 | R240A_2 | 1.108 | 0.0001 | C10 | 4.0606e-05 | 3.32E+01 | 0.00469 | 2.8969e-07 | 468.7 | 13.61 | 0.0417 | 0.002664 | 1.12E+04
28 | R240A_2 | 1.108 | 0.0001 | D10 | 1.3882e-05 | 1.14E+01 | 0.00117 | 2.7823e-07 | 468.7 | 13.61 | 0.0417 | 0.002664 | 1.12E+04
28 | R240A_2 | 1.108 | 0.0001 | E10 | 3.9264e-06 | 3.21E+00 | 0.00029 | 1.5699e-07 | 468.7 | 13.61 | 0.0417 | 0.002664 | 1.12E+04
28 | R240A_2 | 1.108 | 0.0001 | F10 | 5.536e-06 | 4.53E+00 | 0.00007 | 4.1244e-07 | 468.7 | 13.61 | 0.0417 | 0.002664 | 1.12E+04
28 | R240A_2 | 1.108 | 0.0001 | G10 | 1.858e-06 | 1.52E+00 | 0.00002 | 3.6498e-07 | 468.7 | 13.61 | 0.0417 | 0.002664 | 1.12E+04
28 | R240A_2 | 1.108 | 0.0001 | H10 | 7.1333e-18 | 5.84E-12 | 0 | 4.2553e-07 | 468.7 | 13.61 | 0.0417 | 0.002664 | 1.12E+04
28 | R240A_2 | 1.108 | 0.0001 | A11 | 9.1515e-05 | 7.49E+01 | 0.075 | 4.8118e-07 | 468.7 | 13.61 | 0.0417 | 0.002664 | 1.12E+04
28 | R240A_2 | 1.108 | 0.0001 | B11 | 4.9697e-05 | 4.07E+01 | 0.01875 | 3.8298e-07 | 468.7 | 13.61 | 0.0417 | 0.002664 | 1.12E+04
28 | R240A_2 | 1.108 | 0.0001 | C11 | 2.8485e-05 | 2.33E+01 | 0.00469 | 2.8969e-07 | 468.7 | 13.61 | 0.0417 | 0.002664 | 1.12E+04
28 | R240A_2 | 1.108 | 0.0001 | D11 | 2.8323e-06 | 2.32E+00 | 0.00117 | 2.7823e-07 | 468.7 | 13.61 | 0.0417 | 0.002664 | 1.12E+04
28 | R240A_2 | 1.108 | 0.0001 | E11 | 4.9342e-06 | 4.04E+00 | 0.00029 | 1.5699e-07 | 468.7 | 13.61 | 0.0417 | 0.002664 | 1.12E+04
28 | R240A_2 | 1.108 | 0.0001 | F11 | 5.2181e-06 | 4.27E+00 | 0.00007 | 4.1244e-07 | 468.7 | 13.61 | 0.0417 | 0.002664 | 1.12E+04
28 | R240A_2 | 1.108 | 0.0001 | G11 | -7.314e-18 | -5.98E-12 | 0.00002 | 3.6498e-07 | 468.7 | 13.61 | 0.0417 | 0.002664 | 1.12E+04
28 | R240A_2 | 1.108 | 0.0001 | H11 | -4.3865e-18 | -3.59E-12 | 0 | 4.2553e-07 | 468.7 | 13.61 | 0.0417 | 0.002664 | 1.12E+04
28 | R240A_2 | 1.108 | 0.0001 | A12 | 9.4545e-05 | 7.74E+01 | 0.075 | 4.8118e-07 | 468.7 | 13.61 | 0.0417 | 0.002664 | 1.12E+04
28 | R240A_2 | 1.108 | 0.0001 | B12 | 3.7576e-05 | 3.07E+01 | 0.01875 | 3.8298e-07 | 468.7 | 13.61 | 0.0417 | 0.002664 | 1.12E+04
28 | R240A_2 | 1.108 | 0.0001 | C12 | 2.9697e-05 | 2.43E+01 | 0.00469 | 2.8969e-07 | 468.7 | 13.61 | 0.0417 | 0.002664 | 1.12E+04
28 | R240A_2 | 1.108 | 0.0001 | D12 | 4.0431e-06 | 3.31E+00 | 0.00117 | 2.7823e-07 | 468.7 | 13.61 | 0.0417 | 0.002664 | 1.12E+04
28 | R240A_2 | 1.108 | 0.0001 | E12 | 3.5947e-06 | 2.94E+00 | 0.00029 | 1.5699e-07 | 468.7 | 13.61 | 0.0417 | 0.002664 | 1.12E+04
28 | R240A_2 | 1.108 | 0.0001 | F12 | 3.7727e-06 | 3.09E+00 | 0.00007 | 4.1244e-07 | 468.7 | 13.61 | 0.0417 | 0.002664 | 1.12E+04
28 | R240A_2 | 1.108 | 0.0001 | G12 | 1.9338e-05 | 1.58E+01 | 0.00002 | 3.6498e-07 | 468.7 | 13.61 | 0.0417 | 0.002664 | 1.12E+04
28 | R240A_2 | 1.108 | 0.0001 | H12 | 3.717e-17 | 3.04E-11 | 0 | 4.2553e-07 | 468.7 | 13.61 | 0.0417 | 0.002664 | 1.12E+04

## Plate 29
Plate | Sample | Yield | Dilution | Well | Max V [420] | kobs | S | Vmax correction per [S]
29 | Y295G | 0.77 | 0.1 | A1 | 0.00012238 | 1.44E-01 | 0.075 | 4.8118e-07
29 | Y295G | 0.77 | 0.1 | B1 | 8.1821e-05 | 9.63E-02 | 0.01875 | 3.8298e-07
29 | Y295G | 0.77 | 0.1 | C1 | 8.6751e-05 | 1.02E-01 | 0.00469 | 2.8969e-07
29 | Y295G | 0.77 | 0.1 | D1 | 4.8431e-05 | 5.70E-02 | 0.00117 | 2.7823e-07
29 | Y295G | 0.77 | 0.1 | E1 | 4.5966e-05 | 5.41E-02 | 0.00029 | 1.5699e-07
29 | Y295G | 0.77 | 0.1 | F1 | 2.9132e-05 | 3.43E-02 | 0.00007 | 4.1244e-07
29 | Y295G | 0.77 | 0.1 | G1 | 7.9244e-05 | 9.33E-02 | 0.00002 | 3.6498e-07
29 | Y295G | 0.77 | 0.1 | H1 | 5.3333e-05 | 6.28E-02 | 0 | 4.2553e-07
29 | Y295G | 0.77 | 0.1 | A2 | 0.00010193 | 1.20E-01 | 0.075 | 4.8118e-07
29 | Y295G | 0.77 | 0.1 | B2 | 5.7199e-05 | 6.73E-02 | 0.01875 | 3.8298e-07
29 | Y295G | 0.77 | 0.1 | C2 | 6.9972e-05 | 8.24E-02 | 0.00469 | 2.8969e-07
29 | Y295G | 0.77 | 0.1 | D2 | 7.9552e-05 | 9.37E-02 | 0.00117 | 2.7823e-07
29 | Y295G | 0.77 | 0.1 | E2 | 5.1148e-05 | 6.02E-02 | 0.00029 | 1.5699e-07
29 | Y295G | 0.77 | 0.1 | F2 | 6.6919e-05 | 7.88E-02 | 0.00007 | 4.1244e-07
29 | Y295G | 0.77 | 0.1 | G2 | -5.4146e-05 | -6.38E-02 | 0.00002 | 3.6498e-07
29 | Y295G | 0.77 | 0.1 | H2 | 5.014e-05 | 5.90E-02 | 0 | 4.2553e-07
29 | Y295G | 0.77 | 0.1 | A3 | 0.00015025 | 1.77E-01 | 0.075 | 4.8118e-07
29 | Y295G | 0.77 | 0.1 | B3 | 4.5098e-05 | 5.31E-02 | 0.01875 | 3.8298e-07
29 | Y295G | 0.77 | 0.1 | C3 | 0.00011118 | 1.31E-01 | 0.00469 | 2.8969e-07
29 | Y295G | 0.77 | 0.1 | D3 | 6.6919e-05 | 7.88E-02 | 0.00117 | 2.7823e-07
29 | Y295G | 0.77 | 0.1 | E3 | -5.7003e-05 | -6.71E-02 | 0.00029 | 1.5699e-07
29 | Y295G | 0.77 | 0.1 | F3 | 0.00036647 | 4.32E-01 | 0.00007 | 4.1244e-07
29 | Y295G | 0.77 | 0.1 | G3 | 7.1597e-05 | 8.43E-02 | 0.00002 | 3.6498e-07
29 | Y295G | 0.77 | 0.1 | H3 | 4.2437e-05 | 5.00E-02 | 0 | 4.2553e-07
29 | w399s | 1.5 | 0.1 | A4 | 0.0002414 | 1.46E-01 | 0.075 | 4.8118e-07
29 | w399s | 1.5 | 0.1 | B4 | 0.0001214 | 7.34E-02 | 0.01875 | 3.8298e-07
29 | w399s | 1.5 | 0.1 | C4 | 4.0364e-05 | 2.44E-02 | 0.00469 | 2.8969e-07
29 | w399s | 1.5 | 0.1 | D4 | 3.7955e-05 | 2.29E-02 | 0.00117 | 2.7823e-07
29 | w399s | 1.5 | 0.1 | E4 | 4.3053e-05 | 2.60E-02 | 0.00029 | 1.5699e-07
29 | w399s | 1.5 | 0.1 | F4 | 1.9552e-05 | 1.18E-02 | 0.00007 | 4.1244e-07
29 | w399s | 1.5 | 0.1 | G4 | 2.6891e-05 | 1.63E-02 | 0.00002 | 3.6498e-07
29 | w399s | 1.5 | 0.1 | H4 | 1.9636e-05 | 1.19E-02 | 0 | 4.2553e-07
29 | w399s | 1.5 | 0.1 | A5 | 0.00026003 | 1.57E-01 | 0.075 | 4.8118e-07
29 | w399s | 1.5 | 0.1 | B5 | 0.0001302 | 7.87E-02 | 0.01875 | 3.8298e-07
29 | w399s | 1.5 | 0.1 | C5 | 5.381e-05 | 3.25E-02 | 0.00469 | 2.8969e-07
29 | w399s | 1.5 | 0.1 | D5 | 4.6387e-05 | 2.80E-02 | 0.00117 | 2.7823e-07
29 | w399s | 1.5 | 0.1 | E5 | 3.5658e-05 | 2.16E-02 | 0.00029 | 1.5699e-07
29 | w399s | 1.5 | 0.1 | F5 | 5.7787e-05 | 3.49E-02 | 0.00007 | 4.1244e-07
29 | w399s | 1.5 | 0.1 | G5 | 0.00021356 | 1.29E-01 | 0.00002 | 3.6498e-07
29 | w399s | 1.5 | 0.1 | H5 | 1.986e-05 | 1.20E-02 | 0 | 4.2553e-07
29 | w399s | 1.5 | 0.1 | A6 | 0.00030541 | 1.85E-01 | 0.075 | 4.8118e-07
29 | w399s | 1.5 | 0.1 | B6 | 0.00011532 | 6.97E-02 | 0.01875 | 3.8298e-07
29 | w399s | 1.5 | 0.1 | C6 | 8.6555e-05 | 5.23E-02 | 0.00469 | 2.8969e-07
29 | w399s | 1.5 | 0.1 | D6 | 4.5826e-05 | 2.77E-02 | 0.00117 | 2.7823e-07
29 | w399s | 1.5 | 0.1 | E6 | 1.6667e-05 | 1.01E-02 | 0.00029 | 1.5699e-07
29 | w399s | 1.5 | 0.1 | F6 | 2.4146e-05 | 1.46E-02 | 0.00007 | 4.1244e-07
29 | w399s | 1.5 | 0.1 | G6 | 1.4342e-05 | 8.67E-03 | 0.00002 | 3.6498e-07
29 | w399s | 1.5 | 0.1 | H6 | -4.1793e-05 | -2.53E-02 | 0 | 4.2553e-07
29 | w399g | 1.267 | 0.1 | A7 | 0.00026608 | 1.90E-01 | 0.075 | 4.8118e-07
29 | w399g | 1.267 | 0.1 | B7 | 9.5602e-05 | 6.84E-02 | 0.01875 | 3.8298e-07
29 | w399g | 1.267 | 0.1 | C7 | 0.00010331 | 7.39E-02 | 0.00469 | 2.8969e-07
29 | w399g | 1.267 | 0.1 | D7 | 0.00011291 | 8.08E-02 | 0.00117 | 2.7823e-07
29 | w399g | 1.267 | 0.1 | E7 | 7.9608e-05 | 5.70E-02 | 0.00029 | 1.5699e-07
29 | w399g | 1.267 | 0.1 | F7 | 3.7283e-05 | 2.67E-02 | 0.00007 | 4.1244e-07
29 | w399g | 1.267 | 0.1 | G7 | 5.7759e-05 | 4.13E-02 | 0.00002 | 3.6498e-07
29 | w399g | 1.267 | 0.1 | H7 | 5.5714e-05 | 3.99E-02 | 0 | 4.2553e-07
29 | w399g | 1.267 | 0.1 | A8 | 0.00019028 | 1.36E-01 | 0.075 | 4.8118e-07
29 | w399g | 1.267 | 0.1 | B8 | 0.00011297 | 8.08E-02 | 0.01875 | 3.8298e-07
29 | w399g | 1.267 | 0.1 | C8 | 7.9048e-05 | 5.66E-02 | 0.00469 | 2.8969e-07
29 | w399g | 1.267 | 0.1 | D8 | 0.00010888 | 7.79E-02 | 0.00117 | 2.7823e-07
29 | w399g | 1.267 | 0.1 | E8 | 0.00011532 | 8.25E-02 | 0.00029 | 1.5699e-07
29 | w399g | 1.267 | 0.1 | F8 | 7.1064e-05 | 5.09E-02 | 0.00007 | 4.1244e-07
29 | w399g | 1.267 | 0.1 | G8 | 6.5378e-05 | 4.68E-02 | 0.00002 | 3.6498e-07
29 | w399g | 1.267 | 0.1 | H8 | 6.2633e-05 | 4.48E-02 | 0 | 4.2553e-07
29 | w399g | 1.267 | 0.1 | A9 | 0.00017185 | 1.23E-01 | 0.075 | 4.8118e-07
29 | w399g | 1.267 | 0.1 | B9 | 0.00016448 | 1.18E-01 | 0.01875 | 3.8298e-07
29 | w399g | 1.267 | 0.1 | C9 | 0.00012308 | 8.81E-02 | 0.00469 | 2.8969e-07
29 | w399g | 1.267 | 0.1 | D9 | 9.0784e-05 | 6.50E-02 | 0.00117 | 2.7823e-07
29 | w399g | 1.267 | 0.1 | E9 | 0.00012115 | 8.67E-02 | 0.00029 | 1.5699e-07
29 | w399g | 1.267 | 0.1 | F9 | 9.014e-05 | 6.45E-02 | 0.00007 | 4.1244e-07
29 | w399g | 1.267 | 0.1 | G9 | 5.6723e-05 | 4.06E-02 | 0.00002 | 3.6498e-07
29 | w399g | 1.267 | 0.1 | H9 | 6.4426e-05 | 4.61E-02 | 0 | 4.2553e-07
29 | w399c | 1 | 0.1 | A10 | 0.0016683 | 1.51E+00 | 0.075 | 4.8118e-07
29 | w399c | 1 | 0.1 | B10 | 0.00060095 | 5.45E-01 | 0.01875 | 3.8298e-07
29 | w399c | 1 | 0.1 | C10 | 0.0002305 | 2.09E-01 | 0.00469 | 2.8969e-07
29 | w399c | 1 | 0.1 | D10 | 6.1064e-05 | 5.54E-02 | 0.00117 | 2.7823e-07
29 | w399c | 1 | 0.1 | E10 | 3.2717e-05 | 2.97E-02 | 0.00029 | 1.5699e-07
29 | w399c | 1 | 0.1 | F10 | 3.2465e-05 | 2.94E-02 | 0.00007 | 4.1244e-07
29 | w399c | 1 | 0.1 | G10 | -2.1821e-05 | -1.98E-02 | 0.00002 | 3.6498e-07
29 | w399c | 1 | 0.1 | H10 | 8.8235e-06 | 8.00E-03 | 0 | 4.2553e-07
29 | w399c | 1 | 0.1 | A11 | 0.0016302 | 1.48E+00 | 0.075 | 4.8118e-07
29 | w399c | 1 | 0.1 | B11 | 0.00060011 | 5.44E-01 | 0.01875 | 3.8298e-07
29 | w399c | 1 | 0.1 | C11 | 0.00020261 | 1.84E-01 | 0.00469 | 2.8969e-07
29 | w399c | 1 | 0.1 | D11 | 0.0001044 | 9.47E-02 | 0.00117 | 2.7823e-07
29 | w399c | 1 | 0.1 | E11 | 4.8207e-05 | 4.37E-02 | 0.00029 | 1.5699e-07
29 | w399c | 1 | 0.1 | F11 | 4.958e-05 | 4.50E-02 | 0.00007 | 4.1244e-07
29 | w399c | 1 | 0.1 | G11 | 2.3529e-05 | 2.13E-02 | 0.00002 | 3.6498e-07
29 | w399c | 1 | 0.1 | H11 | -1.4174e-05 | -1.29E-02 | 0 | 4.2553e-07
29 | w399c | 1 | 0.1 | A12 | 0.0014831 | 1.34E+00 | 0.075 | 4.8118e-07
29 | w399c | 1 | 0.1 | B12 | 0.00061328 | 5.56E-01 | 0.01875 | 3.8298e-07
29 | w399c | 1 | 0.1 | C12 | 0.00021487 | 1.95E-01 | 0.00469 | 2.8969e-07
29 | w399c | 1 | 0.1 | D12 | 9.9244e-05 | 9.00E-02 | 0.00117 | 2.7823e-07
29 | w399c | 1 | 0.1 | E12 | 6.7087e-05 | 6.08E-02 | 0.00029 | 1.5699e-07
29 | w399c | 1 | 0.1 | F12 | 1.2045e-05 | 1.09E-02 | 0.00007 | 4.1244e-07
29 | w399c | 1 | 0.1 | G12 | 1.4006e-05 | 1.27E-02 | 0.00002 | 3.6498e-07
29 | w399c | 1 | 0.1 | H12 | 1.3277e-05 | 1.20E-02 | 0 | 4.2553e-07

## Plate 30
Plate | Sample | Yield | Dilution | Well | Max V [420] | kobs | S | Vmax correction per [S]
30 | wt11 | 1.3 | 0.01 | A1 | 0.12465 | 8.69E+02 | 0.075 | 4.8118e-07
30 | wt11 | 1.3 | 0.01 | B1 | 0.070357 | 4.91E+02 | 0.01875 | 3.8298e-07
30 | wt11 | 1.3 | 0.01 | C1 | 0.046255 | 3.23E+02 | 0.00469 | 2.8969e-07
30 | wt11 | 1.3 | 0.01 | D1 | 0.020247 | 1.41E+02 | 0.00117 | 2.7823e-07
30 | wt11 | 1.3 | 0.01 | E1 | 0.0059181 | 4.13E+01 | 0.00029 | 1.5699e-07
30 | wt11 | 1.3 | 0.01 | F1 | 0.0016331 | 1.14E+01 | 0.00007 | 4.1244e-07
30 | wt11 | 1.3 | 0.01 | G1 | 0.00040763 | 2.84E+00 | 0.00002 | 3.6498e-07
30 | wt11 | 1.3 | 0.01 | H1 | 1.8242e-05 | 1.27E-01 | 0 | 4.2553e-07
30 | wt11 | 1.3 | 0.01 | A2 | 0.11454 | 7.99E+02 | 0.075 | 4.8118e-07
30 | wt11 | 1.3 | 0.01 | B2 | 0.07106 | 4.96E+02 | 0.01875 | 3.8298e-07
30 | wt11 | 1.3 | 0.01 | C2 | 0.045887 | 3.20E+02 | 0.00469 | 2.8969e-07
30 | wt11 | 1.3 | 0.01 | D2 | 0.019187 | 1.34E+02 | 0.00117 | 2.7823e-07
30 | wt11 | 1.3 | 0.01 | E2 | 0.0060586 | 4.23E+01 | 0.00029 | 1.5699e-07
30 | wt11 | 1.3 | 0.01 | F2 | 0.0015744 | 1.10E+01 | 0.00007 | 4.1244e-07
30 | wt11 | 1.3 | 0.01 | G2 | 0.00050636 | 3.53E+00 | 0.00002 | 3.6498e-07
30 | wt11 | 1.3 | 0.01 | H2 | 2.6919e-06 | 1.88E-02 | 0 | 4.2553e-07
30 | wt11 | 1.3 | 0.01 | A3 | 0.10286 | 7.17E+02 | 0.075 | 4.8118e-07
30 | wt11 | 1.3 | 0.01 | B3 | 0.072024 | 5.02E+02 | 0.01875 | 3.8298e-07
30 | wt11 | 1.3 | 0.01 | C3 | 0.046147 | 3.22E+02 | 0.00469 | 2.8969e-07
30 | wt11 | 1.3 | 0.01 | D3 | 0.018284 | 1.28E+02 | 0.00117 | 2.7823e-07
30 | wt11 | 1.3 | 0.01 | E3 | 0.0057844 | 4.03E+01 | 0.00029 | 1.5699e-07
30 | wt11 | 1.3 | 0.01 | F3 | 0.0014755 | 1.03E+01 | 0.00007 | 4.1244e-07
30 | wt11 | 1.3 | 0.01 | G3 | 0.00041453 | 2.89E+00 | 0.00002 | 3.6498e-07
30 | wt11 | 1.3 | 0.01 | H3 | -1.5795e-05 | -1.10E-01 | 0 | 4.2553e-07
30 | w120h | 1 | 0.01 | A4 | 0.0042198 | 3.83E+01 | 0.075 | 4.8118e-07
30 | w120h | 1 | 0.01 | B4 | 0.001626 | 1.47E+01 | 0.01875 | 3.8298e-07
30 | w120h | 1 | 0.01 | C4 | 0.0005022 | 4.55E+00 | 0.00469 | 2.8969e-07
30 | w120h | 1 | 0.01 | D4 | 0.00018138 | 1.64E+00 | 0.00117 | 2.7823e-07
30 | w120h | 1 | 0.01 | E4 | 6.4872e-05 | 5.88E-01 | 0.00029 | 1.5699e-07
30 | w120h | 1 | 0.01 | F4 | 2.4783e-05 | 2.25E-01 | 0.00007 | 4.1244e-07
30 | w120h | 1 | 0.01 | G4 | 5.2325e-05 | 4.74E-01 | 0.00002 | 3.6498e-07
30 | w120h | 1 | 0.01 | H4 | 1.5239e-05 | 1.38E-01 | 0 | 4.2553e-07
30 | w120h | 1 | 0.01 | A5 | 0.0042659 | 3.87E+01 | 0.075 | 4.8118e-07
30 | w120h | 1 | 0.01 | B5 | 0.0015688 | 1.42E+01 | 0.01875 | 3.8298e-07
30 | w120h | 1 | 0.01 | C5 | 0.00050356 | 4.57E+00 | 0.00469 | 2.8969e-07
30 | w120h | 1 | 0.01 | D5 | 0.00016289 | 1.48E+00 | 0.00117 | 2.7823e-07
30 | w120h | 1 | 0.01 | E5 | 7.3081e-05 | 6.63E-01 | 0.00029 | 1.5699e-07
30 | w120h | 1 | 0.01 | F5 | 2.0067e-05 | 1.82E-01 | 0.00007 | 4.1244e-07
30 | w120h | 1 | 0.01 | G5 | 1.3548e-05 | 1.23E-01 | 0.00002 | 3.6498e-07
30 | w120h | 1 | 0.01 | H5 | 1.03e-05 | 9.34E-02 | 0 | 4.2553e-07
30 | w120h | 1 | 0.01 | A6 | 0.0042199 | 3.83E+01 | 0.075 | 4.8118e-07
30 | w120h | 1 | 0.01 | B6 | 0.0015802 | 1.43E+01 | 0.01875 | 3.8298e-07
30 | w120h | 1 | 0.01 | C6 | 0.00048788 | 4.42E+00 | 0.00469 | 2.8969e-07
30 | w120h | 1 | 0.01 | D6 | 0.00020067 | 1.82E+00 | 0.00117 | 2.7823e-07
30 | w120h | 1 | 0.01 | E6 | 5.426e-05 | 4.92E-01 | 0.00029 | 1.5699e-07
30 | w120h | 1 | 0.01 | F6 | 7.9644e-05 | 7.22E-01 | 0.00007 | 4.1244e-07
30 | w120h | 1 | 0.01 | G6 | 1.297e-05 | 1.18E-01 | 0.00002 | 3.6498e-07
30 | w120h | 1 | 0.01 | H6 | 7.8309e-06 | 7.10E-02 | 0 | 4.2553e-07
30 | s298e | 1.1 | 0.01 | A7 | 0.091468 | 7.54E+02 | 0.075 | 4.8118e-07
30 | s298e | 1.1 | 0.01 | B7 | 0.076707 | 6.32E+02 | 0.01875 | 3.8298e-07
30 | s298e | 1.1 | 0.01 | C7 | 0.045887 | 3.78E+02 | 0.00469 | 2.8969e-07
30 | s298e | 1.1 | 0.01 | D7 | 0.018424 | 1.52E+02 | 0.00117 | 2.7823e-07
30 | s298e | 1.1 | 0.01 | E7 | 0.0052678 | 4.34E+01 | 0.00029 | 1.5699e-07
30 | s298e | 1.1 | 0.01 | F7 | 0.0013537 | 1.12E+01 | 0.00007 | 4.1244e-07
30 | s298e | 1.1 | 0.01 | G7 | 0.0003711 | 3.06E+00 | 0.00002 | 3.6498e-07
30 | s298e | 1.1 | 0.01 | H7 | 1.6596e-05 | 1.37E-01 | 0 | 4.2553e-07
30 | s298e | 1.1 | 0.01 | A8 | 0.091537 | 7.54E+02 | 0.075 | 4.8118e-07
30 | s298e | 1.1 | 0.01 | B8 | 0.076803 | 6.33E+02 | 0.01875 | 3.8298e-07
30 | s298e | 1.1 | 0.01 | C8 | 0.04574 | 3.77E+02 | 0.00469 | 2.8969e-07
30 | s298e | 1.1 | 0.01 | D8 | 0.018483 | 1.52E+02 | 0.00117 | 2.7823e-07
30 | s298e | 1.1 | 0.01 | E8 | 0.0053363 | 4.40E+01 | 0.00029 | 1.5699e-07
30 | s298e | 1.1 | 0.01 | F8 | 0.0013576 | 1.12E+01 | 0.00007 | 4.1244e-07
30 | s298e | 1.1 | 0.01 | G8 | 0.0003517 | 2.90E+00 | 0.00002 | 3.6498e-07
30 | s298e | 1.1 | 0.01 | H8 | 6.7853e-06 | 5.59E-02 | 0 | 4.2553e-07
30 | s298e | 1.1 | 0.01 | A9 | 0.092317 | 7.61E+02 | 0.075 | 4.8118e-07
30 | s298e | 1.1 | 0.01 | B9 | 0.076561 | 6.31E+02 | 0.01875 | 3.8298e-07
30 | s298e | 1.1 | 0.01 | C9 | 0.045555 | 3.75E+02 | 0.00469 | 2.8969e-07
30 | s298e | 1.1 | 0.01 | D9 | 0.018473 | 1.52E+02 | 0.00117 | 2.7823e-07
30 | s298e | 1.1 | 0.01 | E9 | 0.0053542 | 4.41E+01 | 0.00029 | 1.5699e-07
30 | s298e | 1.1 | 0.01 | F9 | 0.0013617 | 1.12E+01 | 0.00007 | 4.1244e-07
30 | s298e | 1.1 | 0.01 | G9 | 0.00035853 | 2.96E+00 | 0.00002 | 3.6498e-07
30 | s298e | 1.1 | 0.01 | H9 | 6.0957e-06 | 5.02E-02 | 0 | 4.2553e-07
30 | r240k | 1.4 | 0.01 | A10 | 0.12798 | 8.29E+02 | 0.075 | 4.8118e-07
30 | r240k | 1.4 | 0.01 | B10 | 0.059332 | 3.84E+02 | 0.01875 | 3.8298e-07
30 | r240k | 1.4 | 0.01 | C10 | 0.037157 | 2.41E+02 | 0.00469 | 2.8969e-07
30 | r240k | 1.4 | 0.01 | D10 | 0.013924 | 9.02E+01 | 0.00117 | 2.7823e-07
30 | r240k | 1.4 | 0.01 | E10 | 0.0039558 | 2.56E+01 | 0.00029 | 1.5699e-07
30 | r240k | 1.4 | 0.01 | F10 | 0.00083008 | 5.38E+00 | 0.00007 | 4.1244e-07
30 | r240k | 1.4 | 0.01 | G10 | 0.0002038 | 1.32E+00 | 0.00002 | 3.6498e-07
30 | r240k | 1.4 | 0.01 | H10 | 1.3192e-05 | 8.54E-02 | 0 | 4.2553e-07
30 | r240k | 1.4 | 0.01 | A11 | 0.12321 | 7.98E+02 | 0.075 | 4.8118e-07
30 | r240k | 1.4 | 0.01 | B11 | 0.061933 | 4.01E+02 | 0.01875 | 3.8298e-07
30 | r240k | 1.4 | 0.01 | C11 | 0.038317 | 2.48E+02 | 0.00469 | 2.8969e-07
30 | r240k | 1.4 | 0.01 | D11 | 0.016082 | 1.04E+02 | 0.00117 | 2.7823e-07
30 | r240k | 1.4 | 0.01 | E11 | 0.0046293 | 3.00E+01 | 0.00029 | 1.5699e-07
30 | r240k | 1.4 | 0.01 | F11 | 0.0010406 | 6.74E+00 | 0.00007 | 4.1244e-07
30 | r240k | 1.4 | 0.01 | G11 | 0.00030169 | 1.95E+00 | 0.00002 | 3.6498e-07
30 | r240k | 1.4 | 0.01 | H11 | 2.703e-05 | 1.75E-01 | 0 | 4.2553e-07
30 | r240k | 1.4 | 0.01 | A12 | 0.095018 | 6.15E+02 | 0.075 | 4.8118e-07
30 | r240k | 1.4 | 0.01 | B12 | 0.065212 | 4.22E+02 | 0.01875 | 3.8298e-07
30 | r240k | 1.4 | 0.01 | C12 | 0.037594 | 2.43E+02 | 0.00469 | 2.8969e-07
30 | r240k | 1.4 | 0.01 | D12 | 0.015348 | 9.94E+01 | 0.00117 | 2.7823e-07
30 | r240k | 1.4 | 0.01 | E12 | 0.0038868 | 2.52E+01 | 0.00029 | 1.5699e-07
30 | r240k | 1.4 | 0.01 | F12 | 0.00084198 | 5.45E+00 | 0.00007 | 4.1244e-07
30 | r240k | 1.4 | 0.01 | G12 | 0.00019021 | 1.23E+00 | 0.00002 | 3.6498e-07
30 | r240k | 1.4 | 0.01 | H12 | 8.832e-06 | 5.72E-02 | 0 | 4.2553e-07

## Plate 31
Plate | Sample | Yield | Dilution | Well | Max V [420] | kobs | S | Vmax correction per [S]
31 | E222H | 0.7 | 0.01 | A1 | 0.011161 | 1.45E+02 | 0.075 | 4.8118e-07
31 | E222H | 0.7 | 0.01 | B1 | 0.0082166 | 1.06E+02 | 0.01875 | 3.8298e-07
31 | E222H | 0.7 | 0.01 | C1 | 0.0044709 | 5.79E+01 | 0.00469 | 2.8969e-07
31 | E222H | 0.7 | 0.01 | D1 | 0.0017981 | 2.33E+01 | 0.00117 | 2.7823e-07
31 | E222H | 0.7 | 0.01 | E1 | 0.00044013 | 5.70E+00 | 0.00029 | 1.5699e-07
31 | E222H | 0.7 | 0.01 | F1 | 0.00011829 | 1.53E+00 | 0.00007 | 4.1244e-07
31 | E222H | 0.7 | 0.01 | G1 | 2.5161e-05 | 3.26E-01 | 0.00002 | 3.6498e-07
31 | E222H | 0.7 | 0.01 | H1 | -2.3671e-05 | -3.07E-01 | 0 | 4.2553e-07
31 | E222H | 0.7 | 0.01 | A2 | 0.011044 | 1.43E+02 | 0.075 | 4.8118e-07
31 | E222H | 0.7 | 0.01 | B2 | 0.0081294 | 1.05E+02 | 0.01875 | 3.8298e-07
31 | E222H | 0.7 | 0.01 | C2 | 0.0046366 | 6.01E+01 | 0.00469 | 2.8969e-07
31 | E222H | 0.7 | 0.01 | D2 | 0.0019564 | 2.53E+01 | 0.00117 | 2.7823e-07
31 | E222H | 0.7 | 0.01 | E2 | 0.00043255 | 5.60E+00 | 0.00029 | 1.5699e-07
31 | E222H | 0.7 | 0.01 | F2 | 0.00012182 | 1.58E+00 | 0.00007 | 4.1244e-07
31 | E222H | 0.7 | 0.01 | G2 | 3.4572e-05 | 4.48E-01 | 0.00002 | 3.6498e-07
31 | E222H | 0.7 | 0.01 | H2 | -2.4516e-05 | -3.18E-01 | 0 | 4.2553e-07
31 | E222H | 0.7 | 0.01 | A3 | 0.011723 | 1.52E+02 | 0.075 | 4.8118e-07
31 | E222H | 0.7 | 0.01 | B3 | 0.0078482 | 1.02E+02 | 0.01875 | 3.8298e-07
31 | E222H | 0.7 | 0.01 | C3 | 0.0045051 | 5.84E+01 | 0.00469 | 2.8969e-07
31 | E222H | 0.7 | 0.01 | D3 | 0.0015708 | 2.03E+01 | 0.00117 | 2.7823e-07
31 | E222H | 0.7 | 0.01 | E3 | 0.00039964 | 5.18E+00 | 0.00029 | 1.5699e-07
31 | E222H | 0.7 | 0.01 | F3 | 0.00010167 | 1.32E+00 | 0.00007 | 4.1244e-07
31 | E222H | 0.7 | 0.01 | G3 | 3.762e-05 | 4.87E-01 | 0.00002 | 3.6498e-07
31 | E222H | 0.7 | 0.01 | H3 | -2.1112e-05 | -2.73E-01 | 0 | 4.2553e-07
31 | E222K | 0.5 | 0.01 | A4 | 0.0051881 | 9.41E+01 | 0.075 | 4.8118e-07
31 | E222K | 0.5 | 0.01 | B4 | 0.0048811 | 8.85E+01 | 0.01875 | 3.8298e-07
31 | E222K | 0.5 | 0.01 | C4 | 0.0020986 | 3.81E+01 | 0.00469 | 2.8969e-07
31 | E222K | 0.5 | 0.01 | D4 | 0.0008982 | 1.63E+01 | 0.00117 | 2.7823e-07
31 | E222K | 0.5 | 0.01 | E4 | 0.0002079 | 3.77E+00 | 0.00029 | 1.5699e-07
31 | E222K | 0.5 | 0.01 | F4 | 5.5551e-05 | 1.01E+00 | 0.00007 | 4.1244e-07
31 | E222K | 0.5 | 0.01 | G4 | 2.2848e-05 | 4.14E-01 | 0.00002 | 3.6498e-07
31 | E222K | 0.5 | 0.01 | H4 | -1.5929e-05 | -2.89E-01 | 0 | 4.2553e-07
31 | E222K | 0.5 | 0.01 | A5 | 0.0049016 | 8.89E+01 | 0.075 | 4.8118e-07
31 | E222K | 0.5 | 0.01 | B5 | 0.0048272 | 8.75E+01 | 0.01875 | 3.8298e-07
31 | E222K | 0.5 | 0.01 | C5 | 0.0020511 | 3.72E+01 | 0.00469 | 2.8969e-07
31 | E222K | 0.5 | 0.01 | D5 | 0.0008061 | 1.46E+01 | 0.00117 | 2.7823e-07
31 | E222K | 0.5 | 0.01 | E5 | 0.00021762 | 3.95E+00 | 0.00029 | 1.5699e-07
31 | E222K | 0.5 | 0.01 | F5 | 5.3882e-05 | 9.77E-01 | 0.00007 | 4.1244e-07
31 | E222K | 0.5 | 0.01 | G5 | 1.1413e-05 | 2.07E-01 | 0.00002 | 3.6498e-07
31 | E222K | 0.5 | 0.01 | H5 | -2.1446e-05 | -3.89E-01 | 0 | 4.2553e-07
31 | E222K | 0.5 | 0.01 | A6 | 0.0055592 | 1.01E+02 | 0.075 | 4.8118e-07
31 | E222K | 0.5 | 0.01 | B6 | 0.0044438 | 8.06E+01 | 0.01875 | 3.8298e-07
31 | E222K | 0.5 | 0.01 | C6 | 0.0021019 | 3.81E+01 | 0.00469 | 2.8969e-07
31 | E222K | 0.5 | 0.01 | D6 | 0.00070165 | 1.27E+01 | 0.00117 | 2.7823e-07
31 | E222K | 0.5 | 0.01 | E6 | 0.00017942 | 3.25E+00 | 0.00029 | 1.5699e-07
31 | E222K | 0.5 | 0.01 | F6 | 4.3604e-05 | 7.91E-01 | 0.00007 | 4.1244e-07
31 | E222K | 0.5 | 0.01 | G6 | -9.6997e-06 | -1.76E-01 | 0.00002 | 3.6498e-07
31 | E222K | 0.5 | 0.01 | H6 | -2.0979e-05 | -3.80E-01 | 0 | 4.2553e-07
31 | E222Q | 1.3 | 0.01 | A7 | 0.084116 | 5.87E+02 | 0.075 | 4.8118e-07
31 | E222Q | 1.3 | 0.01 | B7 | 0.063816 | 4.45E+02 | 0.01875 | 3.8298e-07
31 | E222Q | 1.3 | 0.01 | C7 | 0.02445 | 1.71E+02 | 0.00469 | 2.8969e-07
31 | E222Q | 1.3 | 0.01 | D7 | 0.0072573 | 5.06E+01 | 0.00117 | 2.7823e-07
31 | E222Q | 1.3 | 0.01 | E7 | 0.0019417 | 1.35E+01 | 0.00029 | 1.5699e-07
31 | E222Q | 1.3 | 0.01 | F7 | 0.00043055 | 3.00E+00 | 0.00007 | 4.1244e-07
31 | E222Q | 1.3 | 0.01 | G7 | 0.00014118 | 9.85E-01 | 0.00002 | 3.6498e-07
31 | E222Q | 1.3 | 0.01 | H7 | -1.7464e-05 | -1.22E-01 | 0 | 4.2553e-07
31 | E222Q | 1.3 | 0.01 | A8 | 0.078701 | 5.49E+02 | 0.075 | 4.8118e-07
31 | E222Q | 1.3 | 0.01 | B8 | 0.057481 | 4.01E+02 | 0.01875 | 3.8298e-07
31 | E222Q | 1.3 | 0.01 | C8 | 0.026436 | 1.84E+02 | 0.00469 | 2.8969e-07
31 | E222Q | 1.3 | 0.01 | D8 | 0.0060798 | 4.24E+01 | 0.00117 | 2.7823e-07
31 | E222Q | 1.3 | 0.01 | E8 | 0.0014697 | 1.03E+01 | 0.00029 | 1.5699e-07
31 | E222Q | 1.3 | 0.01 | F8 | 0.00038461 | 2.68E+00 | 0.00007 | 4.1244e-07
31 | E222Q | 1.3 | 0.01 | G8 | 7.8954e-05 | 5.51E-01 | 0.00002 | 3.6498e-07
31 | E222Q | 1.3 | 0.01 | H8 | -2.5717e-05 | -1.79E-01 | 0 | 4.2553e-07
31 | E222Q | 1.3 | 0.01 | A9 | 0.082236 | 5.74E+02 | 0.075 | 4.8118e-07
31 | E222Q | 1.3 | 0.01 | B9 | 0.057325 | 4.00E+02 | 0.01875 | 3.8298e-07
31 | E222Q | 1.3 | 0.01 | C9 | 0.027162 | 1.89E+02 | 0.00469 | 2.8969e-07
31 | E222Q | 1.3 | 0.01 | D9 | 0.0070019 | 4.88E+01 | 0.00117 | 2.7823e-07
31 | E222Q | 1.3 | 0.01 | E9 | 0.0016681 | 1.16E+01 | 0.00029 | 1.5699e-07
31 | E222Q | 1.3 | 0.01 | F9 | 0.00041021 | 2.86E+00 | 0.00007 | 4.1244e-07
31 | E222Q | 1.3 | 0.01 | G9 | 0.00011246 | 7.84E-01 | 0.00002 | 3.6498e-07
31 | E222Q | 1.3 | 0.01 | H9 | -5.7842e-06 | -4.03E-02 | 0 | 4.2553e-07
31 | R240D | 0.8 | 0.01 | A10 | 0.020787 | 2.36E+02 | 0.075 | 4.8118e-07
31 | R240D | 0.8 | 0.01 | B10 | 0.016365 | 1.85E+02 | 0.01875 | 3.8298e-07
31 | R240D | 0.8 | 0.01 | C10 | 0.0071081 | 8.06E+01 | 0.00469 | 2.8969e-07
31 | R240D | 0.8 | 0.01 | D10 | 0.0021209 | 2.40E+01 | 0.00117 | 2.7823e-07
31 | R240D | 0.8 | 0.01 | E10 | 0.0005861 | 6.64E+00 | 0.00029 | 1.5699e-07
31 | R240D | 0.8 | 0.01 | F10 | 0.00014538 | 1.65E+00 | 0.00007 | 4.1244e-07
31 | R240D | 0.8 | 0.01 | G10 | 5.0456e-05 | 5.72E-01 | 0.00002 | 3.6498e-07
31 | R240D | 0.8 | 0.01 | H10 | -1.4705e-05 | -1.67E-01 | 0 | 4.2553e-07
31 | R240D | 0.8 | 0.01 | A11 | 0.021677 | 2.46E+02 | 0.075 | 4.8118e-07
31 | R240D | 0.8 | 0.01 | B11 | 0.016753 | 1.90E+02 | 0.01875 | 3.8298e-07
31 | R240D | 0.8 | 0.01 | C11 | 0.006925 | 7.85E+01 | 0.00469 | 2.8969e-07
31 | R240D | 0.8 | 0.01 | D11 | 0.0023992 | 2.72E+01 | 0.00117 | 2.7823e-07
31 | R240D | 0.8 | 0.01 | E11 | 0.0008014 | 9.08E+00 | 0.00029 | 1.5699e-07
31 | R240D | 0.8 | 0.01 | F11 | 0.00019515 | 2.21E+00 | 0.00007 | 4.1244e-07
31 | R240D | 0.8 | 0.01 | G11 | 6.9188e-05 | 7.84E-01 | 0.00002 | 3.6498e-07
31 | R240D | 0.8 | 0.01 | H11 | -1.3459e-05 | -1.53E-01 | 0 | 4.2553e-07
31 | R240D | 0.8 | 0.01 | A12 | 0.021969 | 2.49E+02 | 0.075 | 4.8118e-07
31 | R240D | 0.8 | 0.01 | B12 | 0.016185 | 1.83E+02 | 0.01875 | 3.8298e-07
31 | R240D | 0.8 | 0.01 | C12 | 0.0071351 | 8.09E+01 | 0.00469 | 2.8969e-07
31 | R240D | 0.8 | 0.01 | D12 | 0.0022699 | 2.57E+01 | 0.00117 | 2.7823e-07
31 | R240D | 0.8 | 0.01 | E12 | 0.00064109 | 7.27E+00 | 0.00029 | 1.5699e-07
31 | R240D | 0.8 | 0.01 | F12 | 0.00017555 | 1.99E+00 | 0.00007 | 4.1244e-07
31 | R240D | 0.8 | 0.01 | G12 | 4.8432e-05 | 5.49E-01 | 0.00002 | 3.6498e-07
31 | R240D | 0.8 | 0.01 | H12 | -2.2759e-05 | -2.58E-01 | 0 | 4.2553e-07

## Plate 32
Plate | Sample | Yield | Dilution | Well | Max V [420] | kobs | S | Vmax correction per [S]
32 | E222Y | 0.7 | 0.01 | A1 | 0.00069531 | 9.01E+00 | 0.075 | 4.8118e-07
32 | E222Y | 0.7 | 0.01 | B1 | 0.00041631 | 5.39E+00 | 0.01875 | 3.8298e-07
32 | E222Y | 0.7 | 0.01 | C1 | 0.00021835 | 2.83E+00 | 0.00469 | 2.8969e-07
32 | E222Y | 0.7 | 0.01 | D1 | 6.8721e-05 | 8.90E-01 | 0.00117 | 2.7823e-07
32 | E222Y | 0.7 | 0.01 | E1 | 2.3671e-05 | 3.07E-01 | 0.00029 | 1.5699e-07
32 | E222Y | 0.7 | 0.01 | F1 | 1.2214e-05 | 1.58E-01 | 0.00007 | 4.1244e-07
32 | E222Y | 0.7 | 0.01 | G1 | -1.3904e-05 | -1.80E-01 | 0.00002 | 3.6498e-07
32 | E222Y | 0.7 | 0.01 | H1 | -1.5417e-05 | -2.00E-01 | 0 | 4.2553e-07
32 | E222Y | 0.7 | 0.01 | A2 | 0.00075595 | 9.79E+00 | 0.075 | 4.8118e-07
32 | E222Y | 0.7 | 0.01 | B2 | 0.00033993 | 4.40E+00 | 0.01875 | 3.8298e-07
32 | E222Y | 0.7 | 0.01 | C2 | 0.00026109 | 3.38E+00 | 0.00469 | 2.8969e-07
32 | E222Y | 0.7 | 0.01 | D2 | 6.5161e-05 | 8.44E-01 | 0.00117 | 2.7823e-07
32 | E222Y | 0.7 | 0.01 | E2 | 3.5484e-05 | 4.60E-01 | 0.00029 | 1.5699e-07
32 | E222Y | 0.7 | 0.01 | F2 | 1.4105e-05 | 1.83E-01 | 0.00007 | 4.1244e-07
32 | E222Y | 0.7 | 0.01 | G2 | 9.6774e-06 | 1.25E-01 | 0.00002 | 3.6498e-07
32 | E222Y | 0.7 | 0.01 | H2 | -6.6963e-06 | -8.67E-02 | 0 | 4.2553e-07
32 | E222Y | 0.7 | 0.01 | A3 | 0.00075824 | 9.82E+00 | 0.075 | 4.8118e-07
32 | E222Y | 0.7 | 0.01 | B3 | 0.00042607 | 5.52E+00 | 0.01875 | 3.8298e-07
32 | E222Y | 0.7 | 0.01 | C3 | 0.00028058 | 3.63E+00 | 0.00469 | 2.8969e-07
32 | E222Y | 0.7 | 0.01 | D3 | 7.6085e-05 | 9.85E-01 | 0.00117 | 2.7823e-07
32 | E222Y | 0.7 | 0.01 | E3 | 3.5862e-05 | 4.64E-01 | 0.00029 | 1.5699e-07
32 | E222Y | 0.7 | 0.01 | F3 | 9.5217e-06 | 1.23E-01 | 0.00007 | 4.1244e-07
32 | E222Y | 0.7 | 0.01 | G3 | 6.4516e-06 | 8.36E-02 | 0.00002 | 3.6498e-07
32 | E222Y | 0.7 | 0.01 | H3 | -9.9221e-06 | -1.29E-01 | 0 | 4.2553e-07
32 | I244E | 0.6 | 0.01 | A4 | 0.033856 | 5.12E+02 | 0.075 | 4.8118e-07
32 | I244E | 0.6 | 0.01 | B4 | 0.021072 | 3.18E+02 | 0.01875 | 3.8298e-07
32 | I244E | 0.6 | 0.01 | C4 | 0.014982 | 2.26E+02 | 0.00469 | 2.8969e-07
32 | I244E | 0.6 | 0.01 | D4 | 0.0062024 | 9.37E+01 | 0.00117 | 2.7823e-07
32 | I244E | 0.6 | 0.01 | E4 | 0.002276 | 3.44E+01 | 0.00029 | 1.5699e-07
32 | I244E | 0.6 | 0.01 | F4 | 0.0009701 | 1.47E+01 | 0.00007 | 4.1244e-07
32 | I244E | 0.6 | 0.01 | G4 | 0.00022792 | 3.44E+00 | 0.00002 | 3.6498e-07
32 | I244E | 0.6 | 0.01 | H4 | 4.3604e-06 | 6.59E-02 | 0 | 4.2553e-07
32 | I244E | 0.6 | 0.01 | A5 | 0.03443 | 5.20E+02 | 0.075 | 4.8118e-07
32 | I244E | 0.6 | 0.01 | B5 | 0.019573 | 2.96E+02 | 0.01875 | 3.8298e-07
32 | I244E | 0.6 | 0.01 | C5 | 0.0161 | 2.43E+02 | 0.00469 | 2.8969e-07
32 | I244E | 0.6 | 0.01 | D5 | 0.0085605 | 1.29E+02 | 0.00117 | 2.7823e-07
32 | I244E | 0.6 | 0.01 | E5 | 0.003283 | 4.96E+01 | 0.00029 | 1.5699e-07
32 | I244E | 0.6 | 0.01 | F5 | 0.00066443 | 1.00E+01 | 0.00007 | 4.1244e-07
32 | I244E | 0.6 | 0.01 | G5 | 0.00017648 | 2.67E+00 | 0.00002 | 3.6498e-07
32 | I244E | 0.6 | 0.01 | H5 | -5.1613e-06 | -7.80E-02 | 0 | 4.2553e-07
32 | I244E | 0.6 | 0.01 | A6 | 0.030833 | 4.66E+02 | 0.075 | 4.8118e-07
32 | I244E | 0.6 | 0.01 | B6 | 0.020928 | 3.16E+02 | 0.01875 | 3.8298e-07
32 | I244E | 0.6 | 0.01 | C6 | 0.016223 | 2.45E+02 | 0.00469 | 2.8969e-07
32 | I244E | 0.6 | 0.01 | D6 | 0.0070454 | 1.06E+02 | 0.00117 | 2.7823e-07
32 | I244E | 0.6 | 0.01 | E6 | 0.0025261 | 3.82E+01 | 0.00029 | 1.5699e-07
32 | I244E | 0.6 | 0.01 | F6 | 0.00033453 | 5.05E+00 | 0.00007 | 4.1244e-07
32 | I244E | 0.6 | 0.01 | G6 | 0.00010857 | 1.64E+00 | 0.00002 | 3.6498e-07
32 | I244E | 0.6 | 0.01 | H6 | -7.475e-06 | -1.13E-01 | 0 | 4.2553e-07
32 | N163C | 1.1 | 0.01 | A7 | 0.0029273 | 2.41E+01 | 0.075 | 4.8118e-07
32 | N163C | 1.1 | 0.01 | B7 | 0.0024723 | 2.04E+01 | 0.01875 | 3.8298e-07
32 | N163C | 1.1 | 0.01 | C7 | 0.0012437 | 1.03E+01 | 0.00469 | 2.8969e-07
32 | N163C | 1.1 | 0.01 | D7 | 0.00049284 | 4.06E+00 | 0.00117 | 2.7823e-07
32 | N163C | 1.1 | 0.01 | E7 | 0.00015277 | 1.26E+00 | 0.00029 | 1.5699e-07
32 | N163C | 1.1 | 0.01 | F7 | 3.782e-05 | 3.12E-01 | 0.00007 | 4.1244e-07
32 | N163C | 1.1 | 0.01 | G7 | 1.3103e-05 | 1.08E-01 | 0.00002 | 3.6498e-07
32 | N163C | 1.1 | 0.01 | H7 | 6.4516e-06 | 5.32E-02 | 0 | 4.2553e-07
32 | N163C | 1.1 | 0.01 | A8 | 0.0030685 | 2.53E+01 | 0.075 | 4.8118e-07
32 | N163C | 1.1 | 0.01 | B8 | 0.0023739 | 1.96E+01 | 0.01875 | 3.8298e-07
32 | N163C | 1.1 | 0.01 | C8 | 0.0015375 | 1.27E+01 | 0.00469 | 2.8969e-07
32 | N163C | 1.1 | 0.01 | D8 | 0.00062779 | 5.17E+00 | 0.00117 | 2.7823e-07
32 | N163C | 1.1 | 0.01 | E8 | 0.00019511 | 1.61E+00 | 0.00029 | 1.5699e-07
32 | N163C | 1.1 | 0.01 | F8 | 5.6952e-05 | 4.69E-01 | 0.00007 | 4.1244e-07
32 | N163C | 1.1 | 0.01 | G8 | 1.4928e-05 | 1.23E-01 | 0.00002 | 3.6498e-07
32 | N163C | 1.1 | 0.01 | H8 | 5.6285e-06 | 4.64E-02 | 0 | 4.2553e-07
32 | N163C | 1.1 | 0.01 | A9 | 0.0028368 | 2.34E+01 | 0.075 | 4.8118e-07
32 | N163C | 1.1 | 0.01 | B9 | 0.0023665 | 1.95E+01 | 0.01875 | 3.8298e-07
32 | N163C | 1.1 | 0.01 | C9 | 0.0015147 | 1.25E+01 | 0.00469 | 2.8969e-07
32 | N163C | 1.1 | 0.01 | D9 | 0.00069613 | 5.74E+00 | 0.00117 | 2.7823e-07
32 | N163C | 1.1 | 0.01 | E9 | 0.0001572 | 1.30E+00 | 0.00029 | 1.5699e-07
32 | N163C | 1.1 | 0.01 | F9 | 5.2258e-05 | 4.31E-01 | 0.00007 | 4.1244e-07
32 | N163C | 1.1 | 0.01 | G9 | 1.3704e-05 | 1.13E-01 | 0.00002 | 3.6498e-07
32 | N163C | 1.1 | 0.01 | H9 | -7.4972e-06 | -6.18E-02 | 0 | 4.2553e-07
32 | N163D | 0.9 | 0.01 | A10 | 0.0011516 | 1.16E+01 | 0.075 | 4.8118e-07
32 | N163D | 0.9 | 0.01 | B10 | 0.00059691 | 6.01E+00 | 0.01875 | 3.8298e-07
32 | N163D | 0.9 | 0.01 | C10 | 0.00042053 | 4.24E+00 | 0.00469 | 2.8969e-07
32 | N163D | 0.9 | 0.01 | D10 | 0.00013248 | 1.33E+00 | 0.00117 | 2.7823e-07
32 | N163D | 0.9 | 0.01 | E10 | 3.871e-05 | 3.90E-01 | 0.00029 | 1.5699e-07
32 | N163D | 0.9 | 0.01 | F10 | 1.5039e-05 | 1.51E-01 | 0.00007 | 4.1244e-07
32 | N163D | 0.9 | 0.01 | G10 | 9.8554e-06 | 9.93E-02 | 0.00002 | 3.6498e-07
32 | N163D | 0.9 | 0.01 | H10 | -7.564e-06 | -7.62E-02 | 0 | 4.2553e-07
32 | N163D | 0.9 | 0.01 | A11 | 0.0010745 | 1.08E+01 | 0.075 | 4.8118e-07
32 | N163D | 0.9 | 0.01 | B11 | 0.00064963 | 6.54E+00 | 0.01875 | 3.8298e-07
32 | N163D | 0.9 | 0.01 | C11 | 0.00034923 | 3.52E+00 | 0.00469 | 2.8969e-07
32 | N163D | 0.9 | 0.01 | D11 | 9.9511e-05 | 1.00E+00 | 0.00117 | 2.7823e-07
32 | N163D | 0.9 | 0.01 | E11 | 3.3437e-05 | 3.37E-01 | 0.00029 | 1.5699e-07
32 | N163D | 0.9 | 0.01 | F11 | 1.1502e-05 | 1.16E-01 | 0.00007 | 4.1244e-07
32 | N163D | 0.9 | 0.01 | G11 | -1.0323e-05 | -1.04E-01 | 0.00002 | 3.6498e-07
32 | N163D | 0.9 | 0.01 | H11 | -1.3059e-05 | -1.32E-01 | 0 | 4.2553e-07
32 | N163D | 0.9 | 0.01 | A12 | 0.0010279 | 1.04E+01 | 0.075 | 4.8118e-07
32 | N163D | 0.9 | 0.01 | B12 | 0.00067548 | 6.80E+00 | 0.01875 | 3.8298e-07
32 | N163D | 0.9 | 0.01 | C12 | 0.00032877 | 3.31E+00 | 0.00469 | 2.8969e-07
32 | N163D | 0.9 | 0.01 | D12 | 0.00010921 | 1.10E+00 | 0.00117 | 2.7823e-07
32 | N163D | 0.9 | 0.01 | E12 | 3.4238e-05 | 3.45E-01 | 0.00029 | 1.5699e-07
32 | N163D | 0.9 | 0.01 | F12 | 1.6018e-05 | 1.61E-01 | 0.00007 | 4.1244e-07
32 | N163D | 0.9 | 0.01 | G12 | -1.6641e-05 | -1.68E-01 | 0.00002 | 3.6498e-07
32 | N163D | 0.9 | 0.01 | H12 | 6.3849e-06 | 6.43E-02 | 0 | 4.2553e-07

## Plate 33
Plate | Sample | Yield | Dilution | Well | Max V [420] | kobs | S | Vmax correction per [S]
33 | E222R | 0.151 | 0.1 | A1 | 0.0052418 | 3.15E+01 | 0.075 | 4.8118e-07
33 | E222R | 0.151 | 0.1 | B1 | 0.0072735 | 4.37E+01 | 0.01875 | 3.8298e-07
33 | E222R | 0.151 | 0.1 | C1 | 0.0055928 | 3.36E+01 | 0.00469 | 2.8969e-07
33 | E222R | 0.151 | 0.1 | D1 | 0.002292 | 1.38E+01 | 0.00117 | 2.7823e-07
33 | E222R | 0.151 | 0.1 | E1 | 0.00061117 | 3.67E+00 | 0.00029 | 1.5699e-07
33 | E222R | 0.151 | 0.1 | F1 | 0.00015902 | 9.55E-01 | 0.00007 | 4.1244e-07
33 | E222R | 0.151 | 0.1 | G1 | 4.4472e-05 | 2.67E-01 | 0.00002 | 3.6498e-07
33 | E222R | 0.151 | 0.1 | H1 | -1.693e-05 | -1.02E-01 | 0 | 4.2553e-07
33 | E222R | 0.151 | 0.1 | A2 | 0.0057615 | 3.46E+01 | 0.075 | 4.8118e-07
33 | E222R | 0.151 | 0.1 | B2 | 0.0069107 | 4.15E+01 | 0.01875 | 3.8298e-07
33 | E222R | 0.151 | 0.1 | C2 | 0.0044553 | 2.68E+01 | 0.00469 | 2.8969e-07
33 | E222R | 0.151 | 0.1 | D2 | 0.001462 | 8.78E+00 | 0.00117 | 2.7823e-07
33 | E222R | 0.151 | 0.1 | E2 | 0.00038618 | 2.32E+00 | 0.00029 | 1.5699e-07
33 | E222R | 0.151 | 0.1 | F2 | 8.5606e-05 | 5.14E-01 | 0.00007 | 4.1244e-07
33 | E222R | 0.151 | 0.1 | G2 | 2.1713e-05 | 1.30E-01 | 0.00002 | 3.6498e-07
33 | E222R | 0.151 | 0.1 | H2 | -1.9867e-05 | -1.19E-01 | 0 | 4.2553e-07
33 | E222R | 0.151 | 0.1 | A3 | 0.0058301 | 3.50E+01 | 0.075 | 4.8118e-07
33 | E222R | 0.151 | 0.1 | B3 | 0.0066459 | 3.99E+01 | 0.01875 | 3.8298e-07
33 | E222R | 0.151 | 0.1 | C3 | 0.0046812 | 2.81E+01 | 0.00469 | 2.8969e-07
33 | E222R | 0.151 | 0.1 | D3 | 0.0017145 | 1.03E+01 | 0.00117 | 2.7823e-07
33 | E222R | 0.151 | 0.1 | E3 | 0.00047648 | 2.86E+00 | 0.00029 | 1.5699e-07
33 | E222R | 0.151 | 0.1 | F3 | 0.00011806 | 7.09E-01 | 0.00007 | 4.1244e-07
33 | E222R | 0.151 | 0.1 | G3 | 2.3871e-05 | 1.43E-01 | 0.00002 | 3.6498e-07
33 | E222R | 0.151 | 0.1 | H3 | -1.099e-05 | -6.60E-02 | 0 | 4.2553e-07
33 | Q19C | 0.404 | 0.1 | A4 | 0.00022271 | 5.00E-01 | 0.075 | 4.8118e-07
33 | Q19C | 0.404 | 0.1 | B4 | 2.7364e-05 | 6.14E-02 | 0.01875 | 3.8298e-07
33 | Q19C | 0.404 | 0.1 | C4 | -2.4405e-05 | -5.48E-02 | 0.00469 | 2.8969e-07
33 | Q19C | 0.404 | 0.1 | D4 | -1.8087e-05 | -4.06E-02 | 0.00117 | 2.7823e-07
33 | Q19C | 0.404 | 0.1 | E4 | -1.8109e-05 | -4.06E-02 | 0.00029 | 1.5699e-07
33 | Q19C | 0.404 | 0.1 | F4 | -1.03e-05 | -2.31E-02 | 0.00007 | 4.1244e-07
33 | Q19C | 0.404 | 0.1 | G4 | -1.9155e-05 | -4.30E-02 | 0.00002 | 3.6498e-07
33 | Q19C | 0.404 | 0.1 | H4 | -1.8287e-05 | -4.10E-02 | 0 | 4.2553e-07
33 | Q19C | 0.404 | 0.1 | A5 | 0.00026487 | 5.94E-01 | 0.075 | 4.8118e-07
33 | Q19C | 0.404 | 0.1 | B5 | 5.2703e-05 | 1.18E-01 | 0.01875 | 3.8298e-07
33 | Q19C | 0.404 | 0.1 | C5 | -0.0001689 | -3.79E-01 | 0.00469 | 2.8969e-07
33 | Q19C | 0.404 | 0.1 | D5 | 4.7608e-06 | 1.07E-02 | 0.00117 | 2.7823e-07
33 | Q19C | 0.404 | 0.1 | E5 | -2.4716e-05 | -5.55E-02 | 0.00029 | 1.5699e-07
33 | Q19C | 0.404 | 0.1 | F5 | -1.6952e-05 | -3.80E-02 | 0.00007 | 4.1244e-07
33 | Q19C | 0.404 | 0.1 | G5 | -1.4727e-05 | -3.31E-02 | 0.00002 | 3.6498e-07
33 | Q19C | 0.404 | 0.1 | H5 | -1.3882e-05 | -3.12E-02 | 0 | 4.2553e-07
33 | Q19C | 0.404 | 0.1 | A6 | 0.00026218 | 5.88E-01 | 0.075 | 4.8118e-07
33 | Q19C | 0.404 | 0.1 | B6 | 2.2269e-05 | 5.00E-02 | 0.01875 | 3.8298e-07
33 | Q19C | 0.404 | 0.1 | C6 | 0.00069613 | 1.56E+00 | 0.00469 | 2.8969e-07
33 | Q19C | 0.404 | 0.1 | D6 | -3.0879e-05 | -6.93E-02 | 0.00117 | 2.7823e-07
33 | Q19C | 0.404 | 0.1 | E6 | -1.7375e-05 | -3.90E-02 | 0.00029 | 1.5699e-07
33 | Q19C | 0.404 | 0.1 | F6 | -1.139e-05 | -2.56E-02 | 0.00007 | 4.1244e-07
33 | Q19C | 0.404 | 0.1 | G6 | -9.366e-06 | -2.10E-02 | 0.00002 | 3.6498e-07
33 | Q19C | 0.404 | 0.1 | H6 | -1.1924e-05 | -2.68E-02 | 0 | 4.2553e-07
33 | WT 12 | 0.843 | 0.01 | A7 | 0.032751 | 3.52E+02 | 0.075 | 4.8118e-07
33 | WT 12 | 0.843 | 0.01 | B7 | 0.026412 | 2.84E+02 | 0.01875 | 3.8298e-07
33 | WT 12 | 0.843 | 0.01 | C7 | 0.014273 | 1.54E+02 | 0.00469 | 2.8969e-07
33 | WT 12 | 0.843 | 0.01 | D7 | 0.0060397 | 6.50E+01 | 0.00117 | 2.7823e-07
33 | WT 12 | 0.843 | 0.01 | E7 | 0.0015785 | 1.70E+01 | 0.00029 | 1.5699e-07
33 | WT 12 | 0.843 | 0.01 | F7 | 0.00038554 | 4.15E+00 | 0.00007 | 4.1244e-07
33 | WT 12 | 0.843 | 0.01 | G7 | 8.218e-05 | 8.84E-01 | 0.00002 | 3.6498e-07
33 | WT 12 | 0.843 | 0.01 | H7 | -5.0723e-06 | -5.46E-02 | 0 | 4.2553e-07
33 | WT 12 | 0.843 | 0.01 | A8 | 0.032368 | 3.48E+02 | 0.075 | 4.8118e-07
33 | WT 12 | 0.843 | 0.01 | B8 | 0.022827 | 2.45E+02 | 0.01875 | 3.8298e-07
33 | WT 12 | 0.843 | 0.01 | C8 | 0.017602 | 1.89E+02 | 0.00469 | 2.8969e-07
33 | WT 12 | 0.843 | 0.01 | D8 | 0.0090001 | 9.68E+01 | 0.00117 | 2.7823e-07
33 | WT 12 | 0.843 | 0.01 | E8 | 0.0034589 | 3.72E+01 | 0.00029 | 1.5699e-07
33 | WT 12 | 0.843 | 0.01 | F8 | 0.00087328 | 9.39E+00 | 0.00007 | 4.1244e-07
33 | WT 12 | 0.843 | 0.01 | G8 | 0.00021893 | 2.35E+00 | 0.00002 | 3.6498e-07
33 | WT 12 | 0.843 | 0.01 | H8 | -9.9444e-06 | -1.07E-01 | 0 | 4.2553e-07
33 | WT 12 | 0.843 | 0.01 | A9 | 0.030034 | 3.23E+02 | 0.075 | 4.8118e-07
33 | WT 12 | 0.843 | 0.01 | B9 | 0.022489 | 2.42E+02 | 0.01875 | 3.8298e-07
33 | WT 12 | 0.843 | 0.01 | C9 | 0.013713 | 1.47E+02 | 0.00469 | 2.8969e-07
33 | WT 12 | 0.843 | 0.01 | D9 | 0.0061514 | 6.62E+01 | 0.00117 | 2.7823e-07
33 | WT 12 | 0.843 | 0.01 | E9 | 0.0016945 | 1.82E+01 | 0.00029 | 1.5699e-07
33 | WT 12 | 0.843 | 0.01 | F9 | 0.00042894 | 4.61E+00 | 0.00007 | 4.1244e-07
33 | WT 12 | 0.843 | 0.01 | G9 | 0.00011546 | 1.24E+00 | 0.00002 | 3.6498e-07
33 | WT 12 | 0.843 | 0.01 | H9 | -8.8988e-06 | -9.57E-02 | 0 | 4.2553e-07

## Master Report Sheet
Metadata |  |  |  | Michaelis-Menten fits | [5 empty] | Linear fits
Assay Plate # | Sample | Yield | Dilution | k_cat | k_cat SE | K_M | K_M SE | k_cat/K_M | k_cat/K_M SE | Slope | R^2-adj | Notes | km_mutant/km_WT | kcat_mutant/kcat_WT | (eff mutant)/(eff WT) | error Kcat/Kcat | error km/km | error eff/eff | INDEX | seqpos | star
21 | W407G | 0.529 | 0.1 | [6 empty] | 0.88527 | 0.9478 | linear | 0.00E+00 | 0.00E+00 | 0.00E+00 | #DIV/0! | #DIV/0! | #DIV/0! | 83 | 407
29 | W399G | 1.267 | 0.1 | 0.08503 | 0.007593 | 3.348e-05 | 1.928e-05 | 2,539.725209 | 862.480475 | 0.9464 | 0.608 | linear/bad data | 7.17E-03 | 1.14E-04 | 1.23E-02 | 8.93% | 57.59% | 33.96% | 114 | 399
29 | Y295G | 0.77 | 0.1 | 0.0915 | 0.01266 | 4.853e-06 | 1.048e-05 | 18,854.316917 | 88,286.023529 | 1.06 | 0.7026 | linear/bad data | 1.04E-03 | 1.23E-04 | 9.13E-02 | 13.84% | 215.95% | 468.25% | 112 | 295
29 | W399S | 1.5 | 0.1 | 0.21243 | 0.03498 | 0.03161 | 0.01182 | 6.720342 | 1.121896 | 1.8127 | 0.9395 | MM | 6.77E+00 | 2.86E-04 | 3.25E-05 | 16.47% | 37.39% | 16.69% | 113 | 399
25 | E53A | 0.56 | 0.1 | [6 empty] | 2.249 | 0.9814 | linear | 0.00E+00 | 0.00E+00 | 1.09E-05 | #DIV/0! |  | #DIV/0! | 98 | 53
25 | E164A | 0.42 | 0.1 | 0.19626 | 0.0049911 | 0.0010779 | 0.0001364 | 182.075703 | 3.033328 | 2.2636 | 0.5343 | MM | 2.31E-01 | 2.64E-04 | 8.82E-04 | 2.54% | 12.65% | 1.67% | 97 | 164
6 | W399A | 0.957 | 0.1 | 0.23517 | 0.012213 | 0.01665 | 0.002525 | 14.124542 | 0.362943 | 2.5742 | 0.8585 | MM | 3.57E+00 | 3.16E-04 | 6.84E-05 | 5.19% | 15.17% | 2.57% | 22 | 399
18 | H122E | 0.249 | 0.1 | 0.64873 | 0.13187 | 0.16739 | 0.04756 | 3.875560 | 0.473006 | 2.6517 | 0.9861 | linear | 3.58E+01 | 8.73E-04 | 1.88E-05 | 20.33% | 28.41% | 12.20% | 71 | 122
7 | Y295A | 0.69 | 0.1 | 0.26761 | 0.025054 | 0.017565 | 0.004753 | 15.235354 | 1.249095 | 2.8286 | 0.8298 | MM | 3.76E+00 | 3.60E-04 | 7.38E-05 | 9.36% | 27.06% | 8.20% | 26 | 295
20 | W407Q | 0.104 | 0.1 | 0.33661 | 0.044351 | 0.001849 | 0.001105 | 182.050297 | 68.179672 | 3.218 | 0.2344 | not expressed | 3.96E-01 | 4.53E-04 | 8.82E-04 | 13.18% | 59.76% | 37.45% | 77 | 407
26 | Q19A | 0.257 | 0.1 | 0.36072 | 0.033516 | 0.03219 | 0.007549 | 11.205840 | 0.713027 | 3.2942 | 0.9078 | MM | 6.89E+00 | 4.85E-04 | 5.43E-05 | 9.29% | 23.45% | 6.36% | 101 | 19
27 | W409A | 0.103 | 0.1 | 0.44042 | 0.0871 | 0.03991 | 0.01764 | 11.035329 | 2.587458 | 3.481 | 0.8857 | not expressed | 8.55E+00 | 5.93E-04 | 5.34E-05 | 19.78% | 44.20% | 23.45% | 104 | 409
27 | W34A | 0.162 | 0.1 | 0.63428 | 0.3517 | 0.06218 | 0.06599 | 10.200708 | 14.625343 | 3.8526 | 0.6501 | not expressed | 1.33E+01 | 8.53E-04 | 4.94E-05 | 55.45% | 106.13% | 143.38% | 105 | 34
21 | W407R | 0.154 | 0.1 | 1.0436 | 0.9183 | 0.1835 | 0.2204 | 5.687193 | 12.607952 | 4.0359 | 0.8571 | not expressed | 3.93E+01 | 1.40E-03 | 2.75E-05 | 87.99% | 120.11% | 221.69% | 82 | 407
1 | P329W | 0.465 | 0.1 | 0.39873 | 0.05047 | 0.01858 | 0.00694 | 21.460172 | 3.337890 | 4.1299 | 0.7793 | MM | 3.98E+00 | 5.36E-04 | 1.04E-04 | 12.66% | 37.35% | 15.55% | 1 | 329
18 | C167N+W120R | 0.244 | 0.1 | 0.40638 | 0.07294 | 0.02401 | 0.01094 | 16.925448 | 4.059173 | 4.2062 | 0.7006 | MM/bad data? | 5.14E+00 | 5.47E-04 | 8.20E-05 | 17.95% | 45.56% | 23.98% | 70 | 167 | + | 120
1 | E406A | 0.567 | 0.1 | 0.98299 | 0.31759 | 0.12121 | 0.05998 | 8.109809 | 2.832388 | 4.7379 | 0.9675 | linear | 2.60E+01 | 1.32E-03 | 2.29E-05 | 32.31% | 49.48% | 34.93% | 2 | 406
2 | F405A | 0.113 | 0.1 | 0.37713 | 0.0443 | 0.004988 | 0.00243 | 75.607057 | 18.987372 | 4.7983 | 0.6085 | not expressed | 1.07E+00 | 5.07E-04 | 3.66E-04 | 11.75% | 48.72% | 25.11% | 5 | 405
12 | Q22S | 0.431 | 0.1 | 0.72077 | 0.08453 | 0.057235 | 0.01323 | 12.593130 | 0.846076 | 5.4441 | 0.9436 | MM | 1.23E+01 | 9.70E-04 | 6.10E-05 | 11.73% | 23.12% | 6.72% | 45 | 22
27 | W407Q | 0.1 | 0.1 | 0.99648 | 0.75112 | 0.06946 | 0.09639 | 14.346098 | 35.777731 | 5.9651 | 0.4992 | not expressed | 1.49E+01 | 1.34E-03 | 6.95E-05 | 75.38% | 138.77% | 249.39% | 103 | 407
18 | N220D+N293D | 0.206 | 0.1 | 0.86109 | 0.048185 | 0.034056 | 0.004485 | 25.284531 | 0.517697 | 7.9465 | 0.9148 | MM | 7.29E+00 | 1.16E-03 | 1.22E-04 | 5.60% | 13.17% | 2.05% | 69 | 220 | + | 293
33 | Q19C | 0.404 | 0.1 | [6 empty] | 7.9572 | 0.9787 | linear | 0.00E+00 | 0.00E+00 | 0.00E+00 | #DIV/0! | #DIV/0! | #DIV/0!
23 | S16A | 0.084 | 0.1 | [6 empty] | 8.6488 | 0.874 | not expressed | 0.00E+00 | 0.00E+00 | 4.19E-05 | #DIV/0! |  | #DIV/0! | 88 | 16
4 | D403A | 0.12 | 0.1 | 1.1906 | 0.21157 | 0.04405 | 0.0169 | 27.027469 | 4.831718 | 10.0885 | 0.8644 | not expressed, MM | 9.43E+00 | 1.60E-03 | 1.31E-04 | 17.77% | 38.37% | 17.88% | 13 | 403
21 | M323K | 0.051 | 0.1 | 1.3861 | 0.41628 | 0.03264 | 0.0234 | 42.466912 | 25.656587 | 12.4755 | 0.6519 | not expressed | 6.99E+00 | 1.86E-03 | 2.06E-04 | 30.03% | 71.69% | 60.42% | 81 | 323
10 | G355A | 0.165 | 0.1 | 1.0457 | 0.049871 | 0.006715 | 0.001165 | 155.723008 | 5.041393 | 12.6081 | 0.728 | MM | 1.44E+00 | 1.41E-03 | 7.54E-04 | 4.77% | 17.35% | 3.24% | 37 | 355
9 | F415A | 0.525 | 0.1 | 1.3225 | 0.10878 | 0.01663 | 0.003996 | 79.525676 | 5.129694 | 14.5632 | 0.813 | MM | 3.56E+00 | 1.78E-03 | 3.85E-04 | 8.22% | 24.03% | 6.45% | 34 | 415
12 | W402C | 0.847 | 0.1 | 2.4233 | 0.090688 | 0.060229 | 0.004362 | 40.233907 | 0.267384 | 17.8316 | 0.9697 | MM | 1.29E+01 | 3.26E-03 | 1.95E-04 | 3.74% | 7.24% | 0.66% | 47 | 402
29 | W399C | 1 | 0.1 | 2.9628 | 0.22424 | 0.07922 | 0.01055 | 37.399520 | 0.877522 | 18.9911 | 0.9785 | MM | 1.70E+01 | 3.99E-03 | 1.81E-04 | 7.57% | 13.32% | 2.35% | 111 | 399
11 | H122N | 1.023 | 0.1 | 1.8993 | 0.067163 | 0.023252 | 0.002181 | 81.681556 | 0.820780 | 19.2662 | 0.874 | MM | 4.98E+00 | 2.56E-03 | 3.96E-04 | 3.54% | 9.38% | 1.00% | 42 | 122
2 | H379R | 0.138 | 0.1 | 2.3744 | 0.08667 | 0.0062402 | 0.0008394 | 380.507286 | 7.392028 | 28.4332 | 0.7434 | not expressed | 1.34E+00 | 3.19E-03 | 1.84E-03 | 3.65% | 13.45% | 1.94% | 6 | 379
22 | R76A | 0.103 | 0.1 | 2.6045 | 0.15948 | 0.013534 | 0.002558 | 192.444584 | 7.596286 | 28.7245 | 0.834 | not expressed | 2.90E+00 | 3.50E-03 | 9.32E-04 | 6.12% | 18.90% | 3.95% | 85 | 76
6 | N354A | 0.342 | 0.1 | 3.014 | 0.093557 | 0.0056887 | 0.0006628 | 529.835270 | 7.703106 | 36.6355 | 0.711 | MM | 1.22E+00 | 4.06E-03 | 2.57E-03 | 3.10% | 11.65% | 1.45% | 21 | 354
6 | N404A | 1.413 | 0.1 | 3.7049 | 0.048932 | 0.0094153 | 0.0004195 | 393.496376 | 0.849789 | 43.3901 | 0.7749 | MM | 2.02E+00 | 4.98E-03 | 1.91E-03 | 1.32% | 4.46% | 0.22% | 24 | 404
5 | V147S | 0.232 | 0.1 | 4.5583 | 0.12006 | 0.0064527 | 0.0006172 | 706.410975 | 6.952923 | 52.8603 | 0.7733 | MM | 1.38E+00 | 6.13E-03 | 3.42E-03 | 2.63% | 9.56% | 0.98% | 17 | 147
5 | N163A | 0.737 | 0.1 | 6.6624 | 0.15892 | 0.011945 | 0.0009079 | 557.735051 | 3.539202 | 75.1799 | 0.7713 | MM | 2.56E+00 | 8.96E-03 | 2.70E-03 | 2.39% | 7.60% | 0.63% | 18 | 163
4 | W328C | 0.22 | 0.1 | 10.4536 | 0.3309 | 0.0041754 | 0.0005258 | 2,503.630556 | 42.211422 | 118.4363 | 0.5441 | MM | 8.94E-01 | 1.41E-02 | 1.21E-02 | 3.17% | 12.59% | 1.69% | 15 | 328
14 | N166D | 1.194 | 0.01 | 11.1385 | 0.28389 | 0.015401 | 0.001171 | 723.246685 | 4.651174 | 122.0387 | 0.8554 | MM | 3.30E+00 | 1.50E-02 | 3.50E-03 | 2.55% | 7.60% | 0.64% | 56 | 166
32 | E222Y | 0.7 | 0.01 | 11.4485 | 0.63132 | 0.01759 | 0.00279 | 650.851620 | 18.353329 | 123.5646 | 0.8683 | MM | 3.77E+00 | 1.54E-02 | 3.15E-03 | 5.51% | 15.86% | 2.82% | 123 | 222
3 | W407A | 0.125 | 0.1 | 11.3993 | 0.48588 | 0.0075918 | 0.001145 | 1,501.531365 | 36.883166 | 131.6518 | 0.7154 | not expressed | 1.63E+00 | 1.53E-02 | 7.27E-03 | 4.26% | 15.08% | 2.46% | 9 | 407
32 | N163D | 0.9 | 0.01 | 12.826 | 0.48777 | 0.015007 | 0.001714 | 854.668288 | 12.384950 | 142.5358 | 0.8485 | MM | 3.21E+00 | 1.73E-02 | 4.14E-03 | 3.80% | 11.42% | 1.45% | 126 | 163
26 | N293A | 0.682 | 0.1 | 12.4704 | 0.17531 | 0.009318 | 0.000443 | 1,338.313479 | 3.289449 | 144.7135 | 0.751 | MM | 2.00E+00 | 1.68E-02 | 6.48E-03 | 1.41% | 4.75% | 0.25% | 102 | 293
15 | Y169P | 0.176 | 0.1 | 25.21 | 1.172 | 0.002241 | 0.0004597 | 11,249.442213 | 497.678263 | 255.659 | 0.3479 | MM | 4.80E-01 | 3.39E-02 | 5.45E-02 | 4.65% | 20.51% | 4.42% | 57 | 169
26 | W325A | 0.255 | 0.1 | 29.41 | 0.888 | 0.001612 | 0.0002251 | 18,244.416873 | 372.387729 | 297.721 | 0.3556 | MM (sub inhibition?) | 3.45E-01 | 3.96E-02 | 8.84E-02 | 3.02% | 13.96% | 2.04% | 100 | 325
32 | N163C | 1.1 | 0.01 | 25.84 | 0.4027 | 0.005422 | 0.0003201 | 4,765.769089 | 17.768074 | 309.07 | 0.6754 | MM | 1.16E+00 | 3.48E-02 | 2.31E-02 | 1.56% | 5.90% | 0.37% | 125 | 163
19 | E406D | 0.271 | 0.1 | 39.1027 | 1.2541 | 0.034129 | 0.002574 | 1,145.731929 | 7.695529 | 358.1434 | 0.9288 | MM | 7.31E+00 | 5.26E-02 | 5.55E-03 | 3.21% | 7.54% | 0.67% | 74 | 406
11 | W328H | 1.12 | 0.01 | 34.9235 | 1.171 | 0.0030754 | 0.0004325 | 11,355.627928 | 237.346758 | 383.276 | 0.4738 | MM | 6.59E-01 | 4.70E-02 | 5.50E-02 | 3.35% | 14.06% | 2.09% | 44 | 328
33 | E222R | 0.151 | 0.1 | 40.31 | 1.83 | 0.002224 | 0.0004459 | 18,125.000000 | 765.945819 | 413.947 | 0.359 | not expressed | 4.76E-01 | 5.42E-02 | 8.78E-02 | 4.54% | 20.05% | 4.23%
26 | W120A | 0.16 | 0.1 | 66.0072 | 1.8801 | 0.066682 | 0.003547 | 989.880313 | 3.603928 | 465.288 | 0.9737 | not expresssed | 1.43E+01 | 8.88E-02 | 4.79E-03 | 2.85% | 5.32% | 0.36% | 99 | 120
30 | W120H | 1 | 0.01 | 84.0753 | 2.4042 | 0.089177 | 0.004309 | 942.790877 | 2.972186 | 509.918 | 0.9843 | MM | 1.91E+01 | 1.13E-01 | 4.57E-03 | 2.86% | 4.83% | 0.32% | 116 | 120
14 | N407A | 1.125 | 0.01 | 49.2109 | 0.8094 | 0.01095 | 0.0005863 | 4,494.239257 | 14.100815 | 563.946 | 0.8021 | MM | 2.34E+00 | 6.62E-02 | 2.18E-02 | 1.64% | 5.35% | 0.31% | 55 | 407
19 | H315N | 0.083 | 0.1 | 47.7 | 0.4326 | 0.004971 | 0.0001737 | 9,595.654798 | 12.505442 | 565.721 | 0.6499 | not expressed | 1.06E+00 | 6.42E-02 | 4.65E-02 | 0.91% | 3.49% | 0.13% | 73 | 315
7 | T352A | 0.7 | 0.01 | 59.5145 | 2.4059 | 0.014258 | 0.001755 | 4,174.132895 | 70.063820 | 659.287 | 0.8117 | MM | 3.05E+00 | 8.01E-02 | 2.02E-02 | 4.04% | 12.31% | 1.68% | 27 | 352
25 | E222A | 0.29 | 0.01 | 89.88 | 4.265 | 0.0006259 | 0.0001546 | 143,601.214251 | 9,084.620407 | 668.443 | 0.1459 | refit data to sub inhibition curve | 1.34E-01 | 1.21E-01 | 6.95E-01 | 4.75% | 24.70% | 6.33% | 95 | 222
13 | M261E | 0.107 | 0.01 | 62.6182 | 3.6674 | 0.01089 | 0.00208 | 5,750.065197 | 229.493937 | 713.045 | 0.8189 | not expressed MM | 2.33E+00 | 8.43E-02 | 2.78E-02 | 5.86% | 19.10% | 3.99% | 49 | 261
13 | W328L | 0.84 | 0.01 | 106.679 | 3.213 | 0.0053276 | 0.00061 | 20,023.777990 | 280.670300 | 1243.529 | 0.6461 | MM | 1.14E+00 | 1.44E-01 | 9.70E-02 | 3.01% | 11.45% | 1.40% | 51 | 328
23 | T296A | 0.39 | 0.01 | 109.4 | 2.347 | 0.01105 | 0.0007697 | 9,900.452489 | 52.593392 | 1244.853 | 0.7572 | MM | 2.37E+00 | 1.47E-01 | 4.79E-02 | 2.15% | 6.97% | 0.53% | 89 | 296
31 | E222K | 0.5 | 0.01 | 108 | 3.146 | 0.007222 | 0.0007525 | 14,954.306286 | 175.043750 | 1250.049 | 0.6629 | MM | 1.55E+00 | 1.45E-01 | 7.24E-02 | 2.91% | 10.42% | 1.17% | 120 | 222
24 | H178A | 0.251 | 0.01 | 110.8 | 2.843 | 0.00741 | 0.0006763 | 14,952.766532 | 134.400335 | 1286.459 | 0.6738 | MM | 1.59E+00 | 1.49E-01 | 7.24E-02 | 2.57% | 9.13% | 0.90% | 91 | 178
18 | W325L | 1.305 | 0.01 | 108.5 | 1.265 | 0.005948 | 0.0002578 | 18,241.425689 | 36.747113 | 1300.405 | 0.6983 | MM | 1.27E+00 | 1.46E-01 | 8.83E-02 | 1.17% | 4.33% | 0.20% | 72 | 325
17 | N223H | 1.118 | 0.01 | 122.6 | 1.338 | 0.005136 | 0.0002146 | 23,870.716511 | 44.518058 | 1462.427 | 0.622 | MM | 1.10E+00 | 1.65E-01 | 1.16E-01 | 1.09% | 4.18% | 0.19% | 68 | 223
11 | M223G | 0.881 | 0.01 | 143.7262 | 8.051 | 0.017325 | 0.002803 | 8,295.860759 | 243.180313 | 1554.836 | 0.7917 | MM | 3.71E+00 | 1.93E-01 | 4.02E-02 | 5.60% | 16.18% | 2.93% | 41 | 223
9 | H119A | 1.213 | 0.01 | 143.2 | 5.603 | 0.0151 | 0.001772 | 9,483.443709 | 145.117412 | 1582.263 | 0.7973 | MM | 3.23E+00 | 1.93E-01 | 4.59E-02 | 3.91% | 11.74% | 1.53% | 36 | 119
14 | S19A | 0.828 | 0.01 | 154.0444 | 1.375 | 0.014008 | 0.0003826 | 10,996.544660 | 9.079017 | 1718.292 | 0.8238 | MM | 3.00E+00 | 2.07E-01 | 5.33E-02 | 0.89% | 2.73% | 0.08% | 53 | 19
4 | Y18A | 0.172 | 0.1 | 196.5275 | 9.293 | 0.031543 | 0.003599 | 6,230.400373 | 95.039238 | 1846.52 | 0.9152 | MM | 6.75E+00 | 2.64E-01 | 3.02E-02 | 4.73% | 11.41% | 1.53% | 14 | 18
31 | E222H | 0.7 | 0.01 | 160.4 | 2.646 | 0.008624 | 0.0004895 | 18,599.257885 | 64.982968 | 1897.325 | 0.7672 | MM | 1.85E+00 | 2.16E-01 | 9.01E-02 | 1.65% | 5.68% | 0.35% | 119 | 222
8 | Y294A | 0.591 | 0.01 | 160.4 | 2.283 | 0.00462 | 0.0002567 | 34,718.614719 | 114.217456 | 1911.346 | 0.6432 | MM | 9.89E-01 | 2.16E-01 | 1.68E-01 | 1.42% | 5.56% | 0.33% | 30 | 294
9 | L219A | 0.473 | 0.01 | 197.5049 | 3.94 | 0.0077677 | 0.0005456 | 25,426.406348 | 135.562060 | 2304.976 | 0.7066 | MM | 1.66E+00 | 2.66E-01 | 1.23E-01 | 1.99% | 7.02% | 0.53% | 33 | 219
15 | I247N | 0.207 | 0.01 | 271.4 | 3.686 | 0.002151 | 0.0001297 | 126,173.872617 | 482.015495 | 3100.79 | 0.5134 | MM | 4.61E-01 | 3.65E-01 | 6.11E-01 | 1.36% | 6.03% | 0.38% | 58 | 247
31 | R240D | 0.8 | 0.01 | 282.3 | 3.789 | 0.01082 | 0.0004742 | 26,090.573013 | 54.813350 | 3232.2 | 0.7658 | MM | 2.32E+00 | 3.80E-01 | 1.26E-01 | 1.34% | 4.38% | 0.21% | 122 | 240
7 | S14A | 0.601 | 0.01 | 320.4754 | 11.35 | 0.0082548 | 0.001016 | 38,822.750546 | 636.803256 | 3802.43 | 0.7892 | MM | 1.77E+00 | 4.31E-01 | 1.88E-01 | 3.54% | 12.31% | 1.64% | 25 | 14
3 | Q284R | 0.516 | 0.01 | 369.7664 | 15.39 | 0.0096769 | 0.00135 | 38,211.265080 | 809.874619 | 4250.37 | 0.7267 | MM | 2.07E+00 | 4.98E-01 | 1.85E-01 | 4.16% | 13.95% | 2.12% | 10 | 284
33 | WT12 | 0.843 | 0.01 | 353.7 | 10.38 | 0.005458 | 0.0006059 | 64,803.957494 | 854.424803 | 4293.59 | 0.7037 | MM | 1.17E+00 | 4.76E-01 | 3.14E-01 | 2.93% | 11.10% | 1.32%
25 | C167A | 0.376 | 0.01 | 399.1 | 7.631 | 0.01044 | 0.0006575 | 38,227.969349 | 165.601254 | 4580.86 | 0.7559 | MM | 2.24E+00 | 5.37E-01 | 1.85E-01 | 1.91% | 6.30% | 0.43% | 96 | 167
24 | N220A | 0.615 | 0.01 | 404.9 | 8.165 | 0.01027 | 0.0006846 | 39,425.511198 | 191.222611 | 4639.8 | 0.7424 | MM | 2.20E+00 | 5.45E-01 | 1.91E-01 | 2.02% | 6.67% | 0.49% | 94 | 220
15 | L174R | 1.065 | 0.01 | 403.5 | 6.717 | 0.003358 | 0.0002311 | 120,160.810006 | 602.415370 | 4693.33 | 0.5552 | MM | 7.19E-01 | 5.43E-01 | 5.82E-01 | 1.66% | 6.88% | 0.50% | 60 | 174
24 | M323A | 0.348 | 0.01 | 415.6 | 10.58 | 0.009344 | 0.000804 | 44,477.739726 | 358.122620 | 4778.04 | 0.7176 | MM | 2.00E+00 | 5.59E-01 | 2.15E-01 | 2.55% | 8.60% | 0.81% | 92 | 323
20 | W120F | 0.777 | 0.01 | 471.8 | 20.56 | 0.01608 | 0.002067 | 29,340.796020 | 540.539118 | 5115.11 | 0.8724 | MM | 3.44E+00 | 6.35E-01 | 1.42E-01 | 4.36% | 12.85% | 1.84% | 79 | 120
13 | M361T | 0.621 | 0.01 | 436.149 | 11.15 | 0.0048332 | 0.0004783 | 90,241.072393 | 942.756341 | 5242.17 | 0.6897 | MM | 1.03E+00 | 5.87E-01 | 4.37E-01 | 2.56% | 9.90% | 1.04% | 50 | 361
3 | T178R | 0.762 | 0.01 | 534.4581 | 36.86 | 0.023109 | 0.004236 | 23,128.092614 | 887.156338 | 5389.89 | 0.8977 | MM | 4.95E+00 | 7.19E-01 | 1.12E-01 | 6.90% | 18.33% | 3.84% | 11 | 178
6 | T218A | 0.977 | 0.01 | 464.4 | 18.47 | 0.006515 | 0.00094 | 71,281.657713 | 1,596.652834 | 5535.87 | 0.8026 | MM | 1.40E+00 | 6.25E-01 | 3.45E-01 | 3.98% | 14.43% | 2.24% | 23 | 218
4 | S17A | 0.654 | 0.01 | 485.7284 | 54.97 | 0.0058689 | 0.002478 | 82,762.867493 | 15,814.407616 | 5614.7 | 0.5275 | MM | 1.26E+00 | 6.54E-01 | 4.01E-01 | 11.32% | 42.22% | 19.11% | 16 | 17
21 | C167A | 0.579 | 0.01 | 540.7 | 13.94 | 0.0178 | 0.001316 | 30,376.404494 | 186.228845 | 5827.53 | 0.844 | MM | 3.81E+00 | 7.27E-01 | 1.47E-01 | 2.58% | 7.39% | 0.61% | 84 | 167
19 | C167Q | 0.938 | 0.01 | 498.9 | 5.015 | 0.004813 | 0.0001875 | 103,656.762934 | 167.788393 | 5872.32 | 0.6243 | MM | 1.03E+00 | 6.71E-01 | 5.02E-01 | 1.01% | 3.90% | 0.16% | 75 | 167
32 | I244E | 0.6 | 0.01 | 496.6 | 23.22 | 0.005974 | 0.001038 | 83,126.883160 | 2,691.348117 | 6188.04 | 0.7679 | MM | 1.28E+00 | 6.68E-01 | 4.03E-01 | 4.68% | 17.38% | 3.24% | 124 | 244
22 | S400A | 0.41 | 0.01 | 530.7 | 8.9 | 0.00322 | 0.0002248 | 164,813.664596 | 849.645894 | 6434.39 | 0.632 | MM | 6.90E-01 | 7.14E-01 | 7.98E-01 | 1.68% | 6.98% | 0.52% | 86 | 400
17 | E180K | 0.953 | 0.01 | 554.9 | 7.277 | 0.006193 | 0.0002997 | 89,601.162603 | 225.247916 | 6507.21 | 0.6619 | MM | 1.33E+00 | 7.47E-01 | 4.34E-01 | 1.31% | 4.84% | 0.25% | 67 | 180
7 | M221A | 0.73 | 0.01 | 553.7735 | 13.39 | 0.0064186 | 0.0005687 | 86,276.639328 | 727.742802 | 6553.98 | 0.6874 | MM | 1.37E+00 | 7.45E-01 | 4.18E-01 | 2.42% | 8.86% | 0.84% | 28 | 221
27 | WT10 | 0.271 | 0.01 | 572 | 6.406 | 0.005468 | 0.0002316 | 104,608.632041 | 200.787343 | 6808.19 | 0.679 | MM | 1.17E+00 | 7.70E-01 | 5.07E-01 | 1.12% | 4.24% | 0.19% | 106 | 10
20 | Q313R | 0.69 | 0.01 | 573.7 | 2.869 | 0.003537 | 7.244e-05 | 162,199.604184 | 72.092056 | 6850.74 | 0.6097 | MM | 7.57E-01 | 7.72E-01 | 7.86E-01 | 0.50% | 2.05% | 0.04% | 78 | 313
12 | F75A | 0.437 | 0.01 | 613.3457 | 8.381 | 0.0054654 | 0.0002825 | 112,223.674595 | 320.787124 | 7376.68 | 0.6955 | MM | 1.17E+00 | 8.25E-01 | 5.43E-01 | 1.37% | 5.17% | 0.29% | 46 | 75
19 | E17S | 1.006 | 0.01 | 641.2 | 9.326 | 0.00732 | 0.0003797 | 87,595.628415 | 254.220629 | 7504.47 | 0.6947 | MM | 1.57E+00 | 8.63E-01 | 4.24E-01 | 1.45% | 5.19% | 0.29% | 76 | 17
31 | E222Q | 1.3 | 0.01 | 667.6 | 11.27 | 0.01216 | 0.000651 | 54,901.315789 | 172.999731 | 7595.98 | 0.7862 | MM | 2.60E+00 | 8.98E-01 | 2.66E-01 | 1.69% | 5.35% | 0.32% | 121 | 222
1 | WT5 | 1.262 | 0.01 | 644.6506 | 36.55 | 0.0054311 | 0.001166 | 118,695.505115 | 5,852.361494 | 7690.5 | 0.633 | MM | 1.16E+00 | 8.67E-01 | 5.75E-01 | 5.67% | 21.47% | 4.93% | 4 | 5
1 | WT2 | 0.878 | 0.01 | 691.0614 | 23.34 | 0.0034586 | 0.0004804 | 199,811.885585 | 4,083.033065 | 7843.73 | 0.5169 | MM | 7.41E-01 | 9.30E-01 | 9.68E-01 | 3.38% | 13.89% | 2.04% | 3 | 2
11 | E426S | 1.079 | 0.01 | 645.7 | 12.31 | 0.0041285 | 0.006609 | 156,399.947875 | 0.0004195 | 7938.15 | 0.6239 | MM | 8.84E-01 | 8.69E-01 | 7.57E-01 | 1.91% | 160.08% | 0.00% | 43 | 426
17 | E180L | 0.765 | 0.01 | 680.4 | 9.386 | 0.007745 | 0.0003765 | 87,850.225952 | 224.318923 | 7999.58 | 0.7282 | MM | 1.66E+00 | 9.15E-01 | 4.25E-01 | 1.38% | 4.86% | 0.26% | 66 | 180
2 | WT3 | 2.098 | 0.01 | 695.6903 | 8.645 | 0.009647 | 0.0004022 | 72,114.551058 | 136.484811 | 8092.14 | 0.7537 | MM | 2.07E+00 | 9.36E-01 | 3.49E-01 | 1.24% | 4.17% | 0.19% | 8 | 3
12 | V55G | 0.967 | 0.01 | 687.4945 | 13.01 | 0.0082462 | 0.0005425 | 83,370.703919 | 390.684861 | 8125.38 | 0.7603 | MM | 1.77E+00 | 9.25E-01 | 4.04E-01 | 1.89% | 6.58% | 0.47% | 48 | 55
16 | I303N | 1.513 | 0.01 | 693.4 | 12.74 | 0.004481 | 0.0003233 | 154,742.245035 | 857.746255 | 8409.21 | 0.6278 | MM | 9.60E-01 | 9.33E-01 | 7.49E-01 | 1.84% | 7.21% | 0.55% | 64 | 303
5 | H373R | 1.193 | 0.01 | 707.3555 | 9.122 | 0.0063061 | 0.0002991 | 112,169.148070 | 270.989357 | 8477.6 | 0.6996 | MM | 1.35E+00 | 9.52E-01 | 5.43E-01 | 1.29% | 4.74% | 0.24% | 19 | 373
5 | A357A | 1.924 | 0.01 | 709.4781 | 17.08 | 0.004332 | 0.000412 | 163,777.922747 | 1,576.353709 | 8616.05 | 0.6371 | MM | 9.28E-01 | 9.55E-01 | 7.93E-01 | 2.41% | 9.51% | 0.96% | 20 | 357
14 | WT 7 | 0.912 | 0.01 | 731.5251 | 16.12 | 0.0065751 | 0.0005284 | 111,257.030511 | 772.563213 | 8768.82 | 0.7312 | MM | 1.41E+00 | 9.84E-01 | 5.39E-01 | 2.20% | 8.04% | 0.69% | 54 | 7
17 | Y297F | 0.733 | 0.01 | 734.9 | 10.71 | 0.005987 | 0.0003242 | 122,749.290129 | 386.007025 | 8857.72 | 0.711 | MM | 1.28E+00 | 9.89E-01 | 5.94E-01 | 1.46% | 5.42% | 0.31% | 65 | 297
24 | L171A | 0.376 | 0.01 | 806.8 | 9.314 | 0.01109 | 0.0004156 | 72,750.225428 | 111.865357 | 9242.8 | 0.7886 | MM | 2.37E+00 | 1.09E+00 | 3.52E-01 | 1.15% | 3.75% | 0.15% | 93 | 171
8 | A356A | 0.744 | 0.01 | 799.8 | 11.75 | 0.006958 | 0.0003683 | 114,946.823800 | 346.865163 | 9561.5 | 0.7322 | MM | 1.49E+00 | 1.08E+00 | 5.57E-01 | 1.47% | 5.29% | 0.30% | 31 | 356
15 | T178R | 0.86 | 0.01 | 801.3 | 8.253 | 0.003593 | 0.0001512 | 223,016.977456 | 418.593954 | 9586.33 | 0.6112 | MM | 7.69E-01 | 1.08E+00 | 1.08E+00 | 1.03% | 4.21% | 0.19% | 59 | 178
30 | R240K | 1.4 | 0.01 | 898.3 | 58.7 | 0.01767 | 0.003317 | 50,837.577816 | 2,008.520982 | 9639.18 | 0.8621 | MM | 3.78E+00 | 1.21E+00 | 2.46E-01 | 6.53% | 18.77% | 3.95% | 118 | 240
30 | S298E | 1.1 | 0.01 | 809.2 | 1.865 | 0.00528 | 4.634e-05 | 153,257.575758 | 12.619086 | 9651.42 | 0.6653 | MM | 1.13E+00 | 1.09E+00 | 7.42E-01 | 0.23% | 0.88% | 0.01% | 117 | 298
16 | S334A | 0.893 | 0.01 | 816.8 | 5.381 | 0.004338 | 0.0001129 | 188,289.534348 | 135.708496 | 9670.96 | 0.6214 | MM | 9.29E-01 | 1.10E+00 | 9.12E-01 | 0.66% | 2.60% | 0.07% | 61 | 334
16 | Q316R | 1.442 | 0.01 | 804.8 | 5.964 | 0.003617 | 0.0001094 | 222,504.838264 | 215.771890 | 9682.96 | 0.6215 | MM | 7.75E-01 | 1.08E+00 | 1.08E+00 | 0.74% | 3.02% | 0.10% | 63 | 316
9 | K413A | 1.108 | 0.01 | 834.7856 | 32.62 | 0.0029212 | 0.000483 | 285,768.627486 | 8,248.811239 | 9708.63 | 0.5039 | MM | 6.26E-01 | 1.12E+00 | 1.38E+00 | 3.91% | 16.53% | 2.89% | 35 | 413
20 | WT 8 | 1.167 | 0.01 | 810.4 | 6.003 | 0.00494 | 0.0001411 | 164,048.582996 | 142.837302 | 9725.5 | 0.666 | MM | 1.06E+00 | 1.09E+00 | 7.94E-01 | 0.74% | 2.86% | 0.09% | 80 | 8
30 | WT11 | 1.3 | 0.01 | 855.7 | 35.81 | 0.009437 | 0.001332 | 90,675.002649 | 1,965.260002 | 10121.37 | 0.8032 | MM | 2.02E+00 | 1.15E+00 | 4.39E-01 | 4.18% | 14.11% | 2.17% | 115 | 11
2 | E154D | 1.423 | 0.01 | 878.1189 | 46.72 | 0.0034542 | 0.0007559 | 254,220.899629 | 12,894.262337 | 10395 | 0.5477 | MM | 7.40E-01 | 1.18E+00 | 1.23E+00 | 5.32% | 21.88% | 5.07% | 7 | 154
23 | WT9 | 0.468 | 0.01 | 884.3 | 9.259 | 0.005146 | 0.0002062 | 171,842.207540 | 294.749141 | 10473.05 | 0.659 | MM | 1.10E+00 | 1.19E+00 | 8.32E-01 | 1.05% | 4.01% | 0.17% | 90 | 9
10 | WT6 | 1.465 | 0.01 | 915.7 | 12.08 | 0.004657 | 0.0002395 | 196,628.730943 | 554.270081 | 11031.34 | 1677.71 | MM | 9.97E-01 | 1.23E+00 | 9.52E-01 | 1.32% | 5.14% | 0.28% | 40 | 6
3 | WT4 | 1.977 | 0.01 | 916.301 | 13.5 | 0.0062847 | 0.0003408 | 145,798.964085 | 460.380218 | 11045.92 | 0.7134 | MM | 1.35E+00 | 1.23E+00 | 7.06E-01 | 1.47% | 5.42% | 0.32% | 12 | 4
8 | I91E | 0.487 | 0.01 | 846.1 | 34.99 | 0.006712 | 0.0007891 | 126,057.806913 | 1,957.910956 | 11235.69 | 0.5731 | MM | 1.44E+00 | 1.14E+00 | 6.10E-01 | 4.14% | 11.76% | 1.55% | 29 | 91
16 | A195S | 1.168 | 0.01 | 946.9 | 8.267 | 0.005103 | 0.0001708 | 185,557.515187 | 222.019225 | 11327.6 | 0.6711 | MM | 1.09E+00 | 1.27E+00 | 8.99E-01 | 0.87% | 3.35% | 0.12% | 62 | 195
10 | E177A | 0.96 | 0.01 | 986.2 | 9.964 | 0.005984 | 0.0002247 | 164,806.149733 | 249.202025 | 11808.55 | 0.69 | MM | 1.28E+00 | 1.33E+00 | 7.98E-01 | 1.01% | 3.76% | 0.15% | 39 | 177
8 | H178A | 1.027 | 0.01 | 1059 | 16.19 | 0.01062 | 0.0005325 | 99,717.514124 | 274.010508 | 12259.7 | 0.7953 | MM | 2.27E+00 | 1.42E+00 | 4.83E-01 | 1.53% | 5.01% | 0.27% | 32 | 178
13 | K344A | 0.916 | 0.01 | 1045.894 | 16.79 | 0.0054562 | 0.0003314 | 191,688.490395 | 756.559593 | 12311.94 | 0.664 | MM | 1.17E+00 | 1.41E+00 | 9.28E-01 | 1.61% | 6.07% | 0.39% | 52 | 344
10 | A408A | 0.804 | 0.01 | 1468 | 27.39 | 0.004353 | 0.0003206 | 337,238.685964 | 1,946.709417 | 17949.9 | 0.6625 | MM | 9.32E-01 | 1.98E+00 | 1.63E+00 | 1.87% | 7.37% | 0.58% | 38 | 408
22 | R240A | 1.108 | 0.01 | 7260 | 385.3 | 0.009781 | 0.0007388 | 742,255.393109 | 6,325.509834 | 498290.09 | 0.9928 | MM | 2.09E+00 | 9.77E+00 | 3.59E+00 | 5.31% | 7.55% | 0.85% | 87 | 240
[19 empty] | 109 | #VALUE!

## Adj Master
| Metadata |  |  |  | Michaelis-Menten fits | [5 empty] | Linear fits
Mutant redo | Assay Plate # | Sample | Yield | Dilution | k_cat | k_cat SE | K_M | K_M SE | k_cat/K_M | k_cat/K_M SE | Slope | R^2-adj | Notes | km_mutant/km_WT | kcat_mutant/kcat_WT | (eff mutant)/(eff WT) | error Kcat/Kcat | error km/km | error eff/eff | INDEX | seqpos | star
| 4 | S17A * | 0.654 | 0.01 | 485.7284 | 54.97 | 0.0058689 | 0.002478 | 82,762.867493 | 15,814.407616 | 5614.7 | 0.5275 | MM | 1.26E+00 | 6.54E-01 | 4.01E-01 | 11.32% | 42.22% | 19.11% | 16 | 17 | *
| 1 | E406A* | 0.567 | 0.1 | 0.98299 | 0.31759 | 0.12121 | 0.05998 | 8.109809 | 2.832388 | 4.7379 | 0.9675 | linear | 2.60E+01 | 1.32E-03 | 2.29E-05 | 32.31% | 49.48% | 34.93% | 2 | 406 | *
| 18 | H122E | 0.249 | 0.1 | 0.64873 | 0.13187 | 0.16739 | 0.04756 | 3.875560 | 0.473006 | 2.6517 | 0.9861 | linear | 3.58E+01 | 8.73E-04 | 1.88E-05 | 20.33% | 28.41% | 12.20% | 71 | 122
| 25 | E53A | 0.56 | 0.1 |  |  |  |  | #DIV/0! | #DIV/0! | 1.9636 | 0.9208 | linear | 0.00E+00 | 0.00E+00 | 9.51E-06 | #DIV/0! |  | #DIV/0! | 98 | 53
| 33 | Q19C | 0.404 | 0.1 |  |  |  |  | #DIV/0! | #DIV/0! | 7.9572 | 0.9787 | linear | 0.00E+00 | 0.00E+00 | #DIV/0! | #DIV/0! | #DIV/0! | #DIV/0!
| 29 | Y295G | 0.77 | 0.1 | 0.0915 | 0.01266 | 4.853e-06 | 1.048e-05 | 18,854.316917 | 88,286.023529 | 1.06 | 0.7026 | linear/bad data | 1.04E-03 | 1.23E-04 | 9.13E-02 | 13.84% | 215.95% | 468.25% | 112 | 295
| 29 | w399g | 1.267 | 0.1 | 0.08503 | 0.007593 | 3.348e-05 | 1.928e-05 | 2,539.725209 | 862.480475 | 0.9464 | 0.608 | linear/bad data | 7.17E-03 | 1.14E-04 | 1.23E-02 | 8.93% | 57.59% | 33.96% | 114 | w399g
| 25 | E164A | 0.42 | 0.1 | 0.19131 | 0.0069112 | 0.0010052 | 0.0001697 | 190.315460 | 5.672550 | 2.1767 | 0.4867 | MM | 2.15E-01 | 2.57E-04 | 9.22E-04 | 3.61% | 16.88% | 2.98% | 97 | 164
| 15 | I247N * | 0.207 | 0.01 | 271.4 | 3.686 | 0.002151 | 0.0001297 | 126,173.872617 | 482.015495 | 3100.79 | 0.5134 | MM | 4.61E-01 | 3.65E-01 | 6.11E-01 | 1.36% | 6.03% | 0.38% | 58 | 247 | *
| 15 | Y169P * | 0.176 | 0.1 | 25.21 | 1.172 | 0.002241 | 0.0004597 | 11,249.442213 | 497.678263 | 255.659 | 0.3479 | MM | 4.80E-01 | 3.39E-02 | 5.45E-02 | 4.65% | 20.51% | 4.42% | 57 | 169 | *
| 9 | K413A | 1.108 | 0.01 | 834.7856 | 32.62 | 0.0029212 | 0.000483 | 285,768.627486 | 8,248.811239 | 9708.63 | 0.5039 | MM | 6.26E-01 | 1.12E+00 | 1.38E+00 | 3.91% | 16.53% | 2.89% | 35 | 413
| 11 | W328H * | 1.12 | 0.01 | 34.9235 | 1.171 | 0.0030754 | 0.0004325 | 11,355.627928 | 237.346758 | 383.276 | 0.4738 | MM | 6.59E-01 | 4.70E-02 | 5.50E-02 | 3.35% | 14.06% | 2.09% | 44 | 328 | *
| 22 | S400A * | 0.41 | 0.01 | 530.7 | 8.9 | 0.00322 | 0.0002248 | 164,813.664596 | 849.645894 | 6434.39 | 0.632 | MM | 6.90E-01 | 7.14E-01 | 7.98E-01 | 1.68% | 6.98% | 0.52% | 86 | 400 | *
| 15 | L174R * | 1.065 | 0.01 | 403.5 | 6.717 | 0.003358 | 0.0002311 | 120,160.810006 | 602.415370 | 4693.33 | 0.5552 | MM | 7.19E-01 | 5.43E-01 | 5.82E-01 | 1.66% | 6.88% | 0.50% | 60 | 174 | *
| 2 | E154D * | 1.423 | 0.01 | 878.1189 | 46.72 | 0.0034542 | 0.0007559 | 254,220.899629 | 12,894.262337 | 10395 | 0.5477 | MM | 7.40E-01 | 1.18E+00 | 1.23E+00 | 5.32% | 21.88% | 5.07% | 7 | 154 | *
| 1 | WT2 * | 0.878 | 0.01 | 691.0614 | 23.34 | 0.0034586 | 0.0004804 | 199,811.885585 | 4,083.033065 | 7843.73 | 0.5169 | MM | 7.41E-01 | 9.30E-01 | 9.68E-01 | 3.38% | 13.89% | 2.04% | 3 | 2 *
| 20 | Q313R * | 0.69 | 0.01 | 573.7 | 2.869 | 0.003537 | 7.244e-05 | 162,199.604184 | 72.092056 | 6850.74 | 0.6097 | MM | 7.57E-01 | 7.72E-01 | 7.86E-01 | 0.50% | 2.05% | 0.04% | 78 | 313 | *
| 15 | T178R * | 0.86 | 0.01 | 801.3 | 8.253 | 0.003593 | 0.0001512 | 223,016.977456 | 418.593954 | 9586.33 | 0.6112 | MM | 7.69E-01 | 1.08E+00 | 1.08E+00 | 1.03% | 4.21% | 0.19% | 59 | 178 | *
| 16 | Q316R | 1.442 | 0.01 | 804.8 | 5.964 | 0.003617 | 0.0001094 | 222,504.838264 | 215.771890 | 9682.96 | 0.6215 | MM | 7.75E-01 | 1.08E+00 | 1.08E+00 | 0.74% | 3.02% | 0.10% | 63 | 316
| 11 | E426S | 1.079 | 0.01 | 645.7 | 12.31 | 0.0041285 | 0.006609 | 156,399.947875 | 0.0004195 | 7938.15 | 0.6239 | MM | 8.84E-01 | 8.69E-01 | 7.57E-01 | 1.91% | 160.08% | 0.00% | 43 | 426
| 4 | W328C * | 0.22 | 0.1 | 10.4536 | 0.3309 | 0.0041754 | 0.0005258 | 2,503.630556 | 42.211422 | 118.4363 | 0.5441 | MM | 8.94E-01 | 1.41E-02 | 1.21E-02 | 3.17% | 12.59% | 1.69% | 15 | 328 | *
| 5 | A357A | 1.924 | 0.01 | 709.4781 | 17.08 | 0.004332 | 0.000412 | 163,777.922747 | 1,576.353709 | 8616.05 | 0.6371 | MM | 9.28E-01 | 9.55E-01 | 7.93E-01 | 2.41% | 9.51% | 0.96% | 20 | 357
| 16 | S334A * | 0.893 | 0.01 | 816.8 | 5.381 | 0.004338 | 0.0001129 | 188,289.534348 | 135.708496 | 9670.96 | 0.6214 | MM | 9.29E-01 | 1.10E+00 | 9.12E-01 | 0.66% | 2.60% | 0.07% | 61 | 334 | *
| 10 | A408A | 0.804 | 0.01 | 1468 | 27.39 | 0.004353 | 0.0003206 | 337,238.685964 | 1,946.709417 | 17949.9 | 0.6625 | MM | 9.32E-01 | 1.98E+00 | 1.63E+00 | 1.87% | 7.37% | 0.58% | 38 | 408
| 16 | I303N * | 1.513 | 0.01 | 693.4 | 12.74 | 0.004481 | 0.0003233 | 154,742.245035 | 857.746255 | 8409.21 | 0.6278 | MM | 9.60E-01 | 9.33E-01 | 7.49E-01 | 1.84% | 7.21% | 0.55% | 64 | 303 | *
| 8 | Y294A * | 0.591 | 0.01 | 160.4 | 2.283 | 0.00462 | 0.0002567 | 34,718.614719 | 114.217456 | 1911.346 | 0.6432 | MM | 9.89E-01 | 2.16E-01 | 1.68E-01 | 1.42% | 5.56% | 0.33% | 30 | 294 | *
| 10 | WT6 * | 1.465 | 0.01 | 915.7 | 12.08 | 0.004657 | 0.0002395 | 196,628.730943 | 554.270081 | 11031.34 | 1677.71 | MM | 9.97E-01 | 1.23E+00 | 9.52E-01 | 1.32% | 5.14% | 0.28% | 40 | 6 *
| 19 | C167Q | 0.938 | 0.01 | 498.9 | 5.015 | 0.004813 | 0.0001875 | 103,656.762934 | 167.788393 | 5872.32 | 0.6243 | MM | 1.03E+00 | 6.71E-01 | 5.02E-01 | 1.01% | 3.90% | 0.16% | 75 | 167
| 13 | M361T * | 0.621 | 0.01 | 436.149 | 11.15 | 0.0048332 | 0.0004783 | 90,241.072393 | 942.756341 | 5242.17 | 0.6897 | MM | 1.03E+00 | 5.87E-01 | 4.37E-01 | 2.56% | 9.90% | 1.04% | 50 | 361 | *
| 20 | WT 8 * | 1.167 | 0.01 | 810.4 | 6.003 | 0.00494 | 0.0001411 | 164,048.582996 | 142.837302 | 9725.5 | 0.666 | MM | 1.06E+00 | 1.09E+00 | 7.94E-01 | 0.74% | 2.86% | 0.09% | 80 | 8 *
| 16 | A195S * | 1.168 | 0.01 | 946.9 | 8.267 | 0.005103 | 0.0001708 | 185,557.515187 | 222.019225 | 11327.6 | 0.6711 | MM | 1.09E+00 | 1.27E+00 | 8.99E-01 | 0.87% | 3.35% | 0.12% | 62 | 195 | *
| 17 | N223H * | 1.118 | 0.01 | 122.6 | 1.338 | 0.005136 | 0.0002146 | 23,870.716511 | 44.518058 | 1462.427 | 0.622 | MM | 1.10E+00 | 1.65E-01 | 1.16E-01 | 1.09% | 4.18% | 0.19% | 68 | 223 | *
| 23 | WT9 * | 0.468 | 0.01 | 884.3 | 9.259 | 0.005146 | 0.0002062 | 171,842.207540 | 294.749141 | 10473.05 | 0.659 | MM | 1.10E+00 | 1.19E+00 | 8.32E-01 | 1.05% | 4.01% | 0.17% | 90 | 9 *
| 13 | W328L * | 0.84 | 0.01 | 106.679 | 3.213 | 0.0053276 | 0.00061 | 20,023.777990 | 280.670300 | 1243.529 | 0.6461 | MM | 1.14E+00 | 1.44E-01 | 9.70E-02 | 3.01% | 11.45% | 1.40% | 51 | 328 | *
| 32 | N163C | 1.1 | 0.01 | 25.84 | 0.4027 | 0.005422 | 0.0003201 | 4,765.769089 | 17.768074 | 309.07 | 0.6754 | MM | 1.16E+00 | 3.48E-02 | 2.31E-02 | 1.56% | 5.90% | 0.37% | 125 | 163
| 1 | WT5 * | 1.262 | 0.01 | 644.6506 | 36.55 | 0.0054311 | 0.001166 | 118,695.505115 | 5,852.361494 | 7690.5 | 0.633 | MM | 1.16E+00 | 8.67E-01 | 5.75E-01 | 5.67% | 21.47% | 4.93% | 4 | 5 *
| 13 | K344A * | 0.916 | 0.01 | 1045.894 | 16.79 | 0.0054562 | 0.0003314 | 191,688.490395 | 756.559593 | 12311.94 | 0.664 | MM | 1.17E+00 | 1.41E+00 | 9.28E-01 | 1.61% | 6.07% | 0.39% | 52 | 344 | *
| 33 | WT12 | 0.843 | 0.01 | 353.7 | 10.38 | 0.005458 | 0.0006059 | 64,803.957494 | 854.424803 | 4293.59 | 0.7037 | MM | 1.17E+00 | 4.76E-01 | 3.14E-01 | 2.93% | 11.10% | 1.32%
| 12 | F75A | 0.437 | 0.01 | 613.3457 | 8.381 | 0.0054654 | 0.0002825 | 112,223.674595 | 320.787124 | 7376.68 | 0.6955 | MM | 1.17E+00 | 8.25E-01 | 5.43E-01 | 1.37% | 5.17% | 0.29% | 46 | 75
| 27 | WT10 * | 0.271 | 0.01 | 572 | 6.406 | 0.005468 | 0.0002316 | 104,608.632041 | 200.787343 | 6808.19 | 0.679 | MM | 1.17E+00 | 7.70E-01 | 5.07E-01 | 1.12% | 4.24% | 0.19% | 106 | 10 *
| 6 | N354A * | 0.342 | 0.1 | 3.014 | 0.093557 | 0.0056887 | 0.0006628 | 529.835270 | 7.703106 | 36.6355 | 0.711 | MM | 1.22E+00 | 4.06E-03 | 2.57E-03 | 3.10% | 11.65% | 1.45% | 21 | 354 | *
| 18 | W325L | 1.305 | 0.01 | 108.5 | 1.265 | 0.005948 | 0.0002578 | 18,241.425689 | 36.747113 | 1300.405 | 0.6983 | MM | 1.27E+00 | 1.46E-01 | 8.83E-02 | 1.17% | 4.33% | 0.20% | 72 | 325
| 10 | E177A | 0.96 | 0.01 | 986.2 | 9.964 | 0.005984 | 0.0002247 | 164,806.149733 | 249.202025 | 11808.55 | 0.69 | MM | 1.28E+00 | 1.33E+00 | 7.98E-01 | 1.01% | 3.76% | 0.15% | 39 | 177
| 17 | Y297F * | 0.733 | 0.01 | 734.9 | 10.71 | 0.005987 | 0.0003242 | 122,749.290129 | 386.007025 | 8857.72 | 0.711 | MM | 1.28E+00 | 9.89E-01 | 5.94E-01 | 1.46% | 5.42% | 0.31% | 65 | 297 | *
| 10 | G355A | 0.165 | 0.1 | 1.0269 | 0.070915 | 0.006059 | 0.001551 | 169.489685 | 11.914409 | 12.3871 | 0.7077 | MM | 1.30E+00 | 1.38E-03 | 8.21E-04 | 6.91% | 25.60% | 7.03% | 37 | 355
| 17 | E180K * | 0.953 | 0.01 | 554.9 | 7.277 | 0.006193 | 0.0002997 | 89,601.162603 | 225.247916 | 6507.21 | 0.6619 | MM | 1.33E+00 | 7.47E-01 | 4.34E-01 | 1.31% | 4.84% | 0.25% | 67 | 180 | *
| 3 | WT4 * | 1.977 | 0.01 | 916.301 | 13.5 | 0.0062847 | 0.0003408 | 145,798.964085 | 460.380218 | 11045.92 | 0.7134 | MM | 1.35E+00 | 1.23E+00 | 7.06E-01 | 1.47% | 5.42% | 0.32% | 12 | 4 *
| 5 | H373R * | 1.193 | 0.01 | 707.3555 | 9.122 | 0.0063061 | 0.0002991 | 112,169.148070 | 270.989357 | 8477.6 | 0.6996 | MM | 1.35E+00 | 9.52E-01 | 5.43E-01 | 1.29% | 4.74% | 0.24% | 19 | 373 | *
| 7 | M221A * | 0.73 | 0.01 | 553.7735 | 13.39 | 0.0064186 | 0.0005687 | 86,276.639328 | 727.742802 | 6553.98 | 0.6874 | MM | 1.37E+00 | 7.45E-01 | 4.18E-01 | 2.42% | 8.86% | 0.84% | 28 | 221 | *
| 5 | V147S * | 0.232 | 0.1 | 4.5583 | 0.12006 | 0.0064527 | 0.0006172 | 706.410975 | 6.952923 | 52.8603 | 0.7733 | MM | 1.38E+00 | 6.13E-03 | 3.42E-03 | 2.63% | 9.56% | 0.98% | 17 | 147 | *
| 6 | T218A * | 0.977 | 0.01 | 464.4 | 18.47 | 0.006515 | 0.00094 | 71,281.657713 | 1,596.652834 | 5535.87 | 0.8026 | MM | 1.40E+00 | 6.25E-01 | 3.45E-01 | 3.98% | 14.43% | 2.24% | 23 | 218 | *
| 14 | WT 7 * | 0.912 | 0.01 | 731.5251 | 16.12 | 0.0065751 | 0.0005284 | 111,257.030511 | 772.563213 | 8768.82 | 0.7312 | MM | 1.41E+00 | 9.84E-01 | 5.39E-01 | 2.20% | 8.04% | 0.69% | 54 | 7 *
| 8 | I91E * | 0.487 | 0.01 | 846.1 | 34.99 | 0.006712 | 0.0007891 | 126,057.806913 | 1,957.910956 | 11235.69 | 0.5731 | MM | 1.44E+00 | 1.14E+00 | 6.10E-01 | 4.14% | 11.76% | 1.55% | 29 | 91 | *
| 8 | A356A * | 0.744 | 0.01 | 799.8 | 11.75 | 0.006958 | 0.0003683 | 114,946.823800 | 346.865163 | 9561.5 | 0.7322 | MM | 1.49E+00 | 1.08E+00 | 5.57E-01 | 1.47% | 5.29% | 0.30% | 31 | 356 | *
| 31 | E222K | 0.5 | 0.01 | 108 | 3.146 | 0.007222 | 0.0007525 | 14,954.306286 | 175.043750 | 1250.049 | 0.6629 | MM | 1.55E+00 | 1.45E-01 | 7.24E-02 | 2.91% | 10.42% | 1.17% | 120 | 222
| 19 | E17S | 1.006 | 0.01 | 641.2 | 9.326 | 0.00732 | 0.0003797 | 87,595.628415 | 254.220629 | 7504.47 | 0.6947 | MM | 1.57E+00 | 8.63E-01 | 4.24E-01 | 1.45% | 5.19% | 0.29% | 76 | 17
| 24 | H178A | 0.251 | 0.01 | 110.8 | 2.843 | 0.00741 | 0.0006763 | 14,952.766532 | 134.400335 | 1286.459 | 0.6738 | MM | 1.59E+00 | 1.49E-01 | 7.24E-02 | 2.57% | 9.13% | 0.90% | 91 | 178
| 17 | E180L * | 0.765 | 0.01 | 680.4 | 9.386 | 0.007745 | 0.0003765 | 87,850.225952 | 224.318923 | 7999.58 | 0.7282 | MM | 1.66E+00 | 9.15E-01 | 4.25E-01 | 1.38% | 4.86% | 0.26% | 66 | 180 | *
| 9 | L219A * | 0.473 | 0.01 | 197.5049 | 3.94 | 0.0077677 | 0.0005456 | 25,426.406348 | 135.562060 | 2304.976 | 0.7066 | MM | 1.66E+00 | 2.66E-01 | 1.23E-01 | 1.99% | 7.02% | 0.53% | 33 | 219 | *
| 12 | V55G * | 0.967 | 0.01 | 687.4945 | 13.01 | 0.0082462 | 0.0005425 | 83,370.703919 | 390.684861 | 8125.38 | 0.7603 | MM | 1.77E+00 | 9.25E-01 | 4.04E-01 | 1.89% | 6.58% | 0.47% | 48 | 55 | *
| 7 | S14A * | 0.601 | 0.01 | 320.4754 | 11.35 | 0.0082548 | 0.001016 | 38,822.750546 | 636.803256 | 3802.43 | 0.7892 | MM | 1.77E+00 | 4.31E-01 | 1.88E-01 | 3.54% | 12.31% | 1.64% | 25 | 14 | *
| 26 | N293A* | 0.682 | 0.1 | 12.4704 | 0.17531 | 0.009318 | 0.000443 | 1,338.313479 | 3.289449 | 144.7135 | 0.751 | MM | 2.00E+00 | 1.68E-02 | 6.48E-03 | 1.41% | 4.75% | 0.25% | 102 | 293 | *
| 24 | M323A * | 0.348 | 0.01 | 415.6 | 10.58 | 0.009344 | 0.000804 | 44,477.739726 | 358.122620 | 4778.04 | 0.7176 | MM | 2.00E+00 | 5.59E-01 | 2.15E-01 | 2.55% | 8.60% | 0.81% | 92 | 323 | *
| 6 | N404A * | 1.413 | 0.1 | 3.7049 | 0.048932 | 0.0094153 | 0.0004195 | 393.496376 | 0.849789 | 43.3901 | 0.7749 | MM | 2.02E+00 | 4.98E-03 | 1.91E-03 | 1.32% | 4.46% | 0.22% | 24 | 404 | *
| 2 | WT3 * | 2.098 | 0.01 | 695.6903 | 8.645 | 0.009647 | 0.0004022 | 72,114.551058 | 136.484811 | 8092.14 | 0.7537 | MM | 2.07E+00 | 9.36E-01 | 3.49E-01 | 1.24% | 4.17% | 0.19% | 8 | 3 *
| 3 | Q284R * | 0.516 | 0.01 | 369.7664 | 15.39 | 0.0096769 | 0.00135 | 38,211.265080 | 809.874619 | 4250.37 | 0.7267 | MM | 2.07E+00 | 4.98E-01 | 1.85E-01 | 4.16% | 13.95% | 2.12% | 10 | 284 | *
| 22 | R240A* | 1.108 | 0.01 | 7260 | 385.3 | 0.009781 | 0.0007388 | 742,255.393109 | 6,325.509834 | 498290.09 | 0.9928 | MM | 2.09E+00 | 9.77E+00 | 3.59E+00 | 5.31% | 7.55% | 0.85% | 87 | 240 | *
| 24 | N220A * | 0.615 | 0.01 | 404.9 | 8.165 | 0.01027 | 0.0006846 | 39,425.511198 | 191.222611 | 4639.8 | 0.7424 | MM | 2.20E+00 | 5.45E-01 | 1.91E-01 | 2.02% | 6.67% | 0.49% | 94 | 220 | *
| 25 | C167A * | 0.376 | 0.01 | 399.1 | 7.631 | 0.01044 | 0.0006575 | 38,227.969349 | 165.601254 | 4580.86 | 0.7559 | MM | 2.24E+00 | 5.37E-01 | 1.85E-01 | 1.91% | 6.30% | 0.43% | 96 | 167 | *
| 8 | H178A* | 1.027 | 0.01 | 1059 | 16.19 | 0.01062 | 0.0005325 | 99,717.514124 | 274.010508 | 12259.7 | 0.7953 | MM | 2.27E+00 | 1.42E+00 | 4.83E-01 | 1.53% | 5.01% | 0.27% | 32 | 178 | *
| 14 | N407A | 1.125 | 0.01 | 49.2109 | 0.8094 | 0.01095 | 0.0005863 | 4,494.239257 | 14.100815 | 563.946 | 0.8021 | MM | 2.34E+00 | 6.62E-02 | 2.18E-02 | 1.64% | 5.35% | 0.31% | 55 | 407
| 23 | T296A * | 0.39 | 0.01 | 109.4 | 2.347 | 0.01105 | 0.0007697 | 9,900.452489 | 52.593392 | 1244.853 | 0.7572 | MM | 2.37E+00 | 1.47E-01 | 4.79E-02 | 2.15% | 6.97% | 0.53% | 89 | 296 | *
| 24 | L171A * | 0.376 | 0.01 | 806.8 | 9.314 | 0.01109 | 0.0004156 | 72,750.225428 | 111.865357 | 9242.8 | 0.7886 | MM | 2.37E+00 | 1.09E+00 | 3.52E-01 | 1.15% | 3.75% | 0.15% | 93 | 171 | *
| 5 | N163A | 0.737 | 0.1 | 6.6624 | 0.15892 | 0.011945 | 0.0009079 | 557.735051 | 3.539202 | 75.1799 | 0.7713 | MM | 2.56E+00 | 8.96E-03 | 2.70E-03 | 2.39% | 7.60% | 0.63% | 18 | 163
| 7 | Y295A | 0.69 | 0.1 | 0.24788 | 0.030373 | 0.012951 | 0.004954 | 19.140123 | 3.087986 | 2.734 | 0.772 | MM | 2.77E+00 | 3.34E-04 | 9.27E-05 | 12.25% | 38.25% | 16.13% | 26 | 295
| 14 | S19A * | 0.828 | 0.01 | 154.0444 | 1.375 | 0.014008 | 0.0003826 | 10,996.544660 | 9.079017 | 1718.292 | 0.8238 | MM | 3.00E+00 | 2.07E-01 | 5.33E-02 | 0.89% | 2.73% | 0.08% | 53 | 19 | *
| 7 | T352A * | 0.7 | 0.01 | 59.5145 | 2.4059 | 0.014258 | 0.001755 | 4,174.132895 | 70.063820 | 659.287 | 0.8117 | MM | 3.05E+00 | 8.01E-02 | 2.02E-02 | 4.04% | 12.31% | 1.68% | 27 | 352 | *
| 32 | N163D | 0.9 | 0.01 | 12.826 | 0.48777 | 0.015007 | 0.001714 | 854.668288 | 12.384950 | 142.5358 | 0.8485 | MM | 3.21E+00 | 1.73E-02 | 4.14E-03 | 3.80% | 11.42% | 1.45% | 126 | 163
| 9 | H119A | 1.213 | 0.01 | 143.2 | 5.603 | 0.0151 | 0.001772 | 9,483.443709 | 145.117412 | 1582.263 | 0.7973 | MM | 3.23E+00 | 1.93E-01 | 4.59E-02 | 3.91% | 11.74% | 1.53% | 36 | 119
| 14 | N166D * | 1.194 | 0.01 | 11.1385 | 0.28389 | 0.015401 | 0.001171 | 723.246685 | 4.651174 | 122.0387 | 0.8554 | MM | 3.30E+00 | 1.50E-02 | 3.50E-03 | 2.55% | 7.60% | 0.64% | 56 | 166 | *
| 20 | W120F | 0.777 | 0.01 | 471.8 | 20.56 | 0.01608 | 0.002067 | 29,340.796020 | 540.539118 | 5115.11 | 0.8724 | MM | 3.44E+00 | 6.35E-01 | 1.42E-01 | 4.36% | 12.85% | 1.84% | 79 | 120
| 9 | F415A * | 0.525 | 0.1 | 1.3225 | 0.10878 | 0.01663 | 0.003996 | 79.525676 | 5.129694 | 14.5632 | 0.813 | MM | 3.56E+00 | 1.78E-03 | 3.85E-04 | 8.22% | 24.03% | 6.45% | 34 | 415 | *
| 6 | W399A * | 0.957 | 0.1 | 0.23517 | 0.012213 | 0.01665 | 0.002525 | 14.124542 | 0.362943 | 2.5742 | 0.8585 | MM | 3.57E+00 | 3.16E-04 | 6.84E-05 | 5.19% | 15.17% | 2.57% | 22 | 399 | *
| 11 | M223G | 0.881 | 0.01 | 143.7262 | 8.051 | 0.017325 | 0.002803 | 8,295.860759 | 243.180313 | 1554.836 | 0.7917 | MM | 3.71E+00 | 1.93E-01 | 4.02E-02 | 5.60% | 16.18% | 2.93% | 41 | 223
| 32 | E222Y | 0.7 | 0.01 | 11.4485 | 0.63132 | 0.01759 | 0.00279 | 650.851620 | 18.353329 | 123.5646 | 0.8683 | MM | 3.77E+00 | 1.54E-02 | 3.15E-03 | 5.51% | 15.86% | 2.82% | 123 | 222
| 21 | C167A * | 0.579 | 0.01 | 540.7 | 13.94 | 0.0178 | 0.001316 | 30,376.404494 | 186.228845 | 5827.53 | 0.844 | MM | 3.81E+00 | 7.27E-01 | 1.47E-01 | 2.58% | 7.39% | 0.61% | 84 | 167 | *
1 | 1 | P329W * | 0.465 | 0.1 | 0.39873 | 0.05047 | 0.01858 | 0.00694 | 21.460172 | 3.337890 | 4.1299 | 0.7793 | MM | 3.98E+00 | 5.36E-04 | 1.04E-04 | 12.66% | 37.35% | 15.55% | 1 | 329 | *
| 3 | T178R * | 0.762 | 0.01 | 534.4581 | 36.86 | 0.023109 | 0.004236 | 23,128.092614 | 887.156338 | 5389.89 | 0.8977 | MM | 4.95E+00 | 7.19E-01 | 1.12E-01 | 6.90% | 18.33% | 3.84% | 11 | 178 | *
| 11 | H122N | 1.023 | 0.1 | 1.8993 | 0.067163 | 0.023252 | 0.002181 | 81.681556 | 0.820780 | 19.2662 | 0.874 | MM | 4.98E+00 | 2.56E-03 | 3.96E-04 | 3.54% | 9.38% | 1.00% | 42 | 122
1 | 18 | C167N+W120R | 0.244 | 0.1 | 0.40638 | 0.07294 | 0.02401 | 0.01094 | 16.925448 | 4.059173 | 4.2062 | 0.7006 | MM | 5.14E+00 | 5.47E-04 | 8.20E-05 | 17.95% | 45.56% | 23.98% | 70 | 167 | + | 120
| 4 | Y18A * | 0.172 | 0.1 | 196.5275 | 9.293 | 0.031543 | 0.003599 | 6,230.400373 | 95.039238 | 1846.52 | 0.9152 | MM | 6.75E+00 | 2.64E-01 | 3.02E-02 | 4.73% | 11.41% | 1.53% | 14 | 18 | *
| 29 | w399s | 1.5 | 0.1 | 0.21243 | 0.03498 | 0.03161 | 0.01182 | 6.720342 | 1.121896 | 1.8127 | 0.9395 | MM | 6.77E+00 | 2.86E-04 | 3.25E-05 | 16.47% | 37.39% | 16.69% | 113 | w399s
| 26 | Q19A* | 0.257 | 0.1 | 0.36072 | 0.033516 | 0.03219 | 0.007549 | 11.205840 | 0.713027 | 3.2942 | 0.9078 | MM | 6.89E+00 | 4.85E-04 | 5.43E-05 | 9.29% | 23.45% | 6.36% | 101 | 19 | *
| 19 | E406D | 0.271 | 0.1 | 39.1027 | 1.2541 | 0.034129 | 0.002574 | 1,145.731929 | 7.695529 | 358.1434 | 0.9288 | MM | 7.31E+00 | 5.26E-02 | 5.55E-03 | 3.21% | 7.54% | 0.67% | 74 | 406
| 12 | Q22S * | 0.431 | 0.1 | 0.72077 | 0.08453 | 0.057235 | 0.01323 | 12.593130 | 0.846076 | 5.4441 | 0.9436 | MM | 1.23E+01 | 9.70E-04 | 6.10E-05 | 11.73% | 23.12% | 6.72% | 45 | 22 | *
| 12 | W402C * | 0.847 | 0.1 | 2.4233 | 0.090688 | 0.060229 | 0.004362 | 40.233907 | 0.267384 | 17.8316 | 0.9697 | MM | 1.29E+01 | 3.26E-03 | 1.95E-04 | 3.74% | 7.24% | 0.66% | 47 | 402 | *
| 29 | w399c | 1 | 0.1 | 2.9628 | 0.22424 | 0.07922 | 0.01055 | 37.399520 | 0.877522 | 18.9911 | 0.9785 | MM | 1.70E+01 | 3.99E-03 | 1.81E-04 | 7.57% | 13.32% | 2.35% | 111 | w399c
| 30 | w120h | 1 | 0.01 | 84.0753 | 2.4042 | 0.089177 | 0.004309 | 942.790877 | 2.972186 | 509.918 | 0.9843 | MM | 1.91E+01 | 1.13E-01 | 4.57E-03 | 2.86% | 4.83% | 0.32% | 116 | w120h
| 18 | N220D+N293D | 0.206 | 0.1 | 0.86109 | 0.048185 | 0.034056 | 0.004485 | 25.284531 | 0.517697 | 7.9465 | 0.9148 | MM | 7.29E+00 | 1.16E-03 | 1.22E-04 | 5.60% | 13.17% | 2.05% | 69 | 220 | + | 293
| 26 | W325A* | 0.255 | 0.1 | 29.41 | 0.888 | 0.001612 | 0.0002251 | 18,244.416873 | 372.387729 | 297.721 | 0.3556 | MM (sub inhibition?) | 3.45E-01 | 3.96E-02 | 8.84E-02 | 3.02% | 13.96% | 2.04% | 100 | 325 | *
| 33 | E222R | 0.151 | 0.1 | 40.31 | 1.83 | 0.002224 | 0.0004459 | 18,125.000000 | 765.945819 | 413.947 | 0.359 | MM/not expressed | 4.76E-01 | 5.42E-02 | 8.78E-02 | 4.54% | 20.05% | 4.23%
1 | 21 | W407G | 0.529 | 0.1 | 1.071 | 7.287 | 1.126 | 8.142 | 0.951155 | 93.764194 | 0.90401 | 0.8259 | not active | 2.41E+02 | 1.44E-03 | 4.61E-06 | 680.39% | 723.09% | 9857.93% | 83 | 407
| 20 | W407Q | 0.104 | [9 empty] | not expressed | [6 empty] | 77 | 407
| 2 | F405A * | 0.113 | [9 empty] | not expressed | [6 empty] | 5 | 405 | *
1 | 19 | H315N | 0.083 | [9 empty] | not expressed | [6 empty] | 73 | 315
| 22 | R76A * | 0.103 | [9 empty] | not expressed | [6 empty] | 85 | 76 | *
| 21 | M323K | 0.051 | [9 empty] | not expressed | [6 empty] | 81 | 323
| 27 | W409A* | 0.103 | [9 empty] | not expressed | [6 empty] | 104 | 409 | *
| 27 | W34A | 0.162 | [9 empty] | not expressed | [6 empty] | 105 | 34
| 27 | W407Q | 0.1 | [9 empty] | not expressed | [6 empty] | 103 | 407
| 21 | W407R | 0.154 | [9 empty] | not expressed | [6 empty] | 82 | 407
| 23 | S16A * | 0.084 | [9 empty] | not expressed | [6 empty] | 88 | 16 | *
| 13 | M261E * | 0.107 | [9 empty] | not expressed | [6 empty] | 49 | 261 | *
| 2 | H379R * | 0.138 | [9 empty] | not expressed | [6 empty] | 6 | 379 | *
| 3 | W407A * | 0.125 | [9 empty] | not expressed | [6 empty] | 9 | 407 | *
| 4 | D403A * | 0.12 | [9 empty] | not expressed | [6 empty] | 13 | 403 | *
| 26 | W120A* | 0.16 | [9 empty] | not expressed | [6 empty] | 99 | 120 | *
| 25 | E222A* | 0.29 | 0.01 | 89.88 | 4.265 | 0.0006259 | 0.0001546 | 143,601.214251 | 9,084.620407 | 668.443 | 0.1459 | refit data to sub inhibition curve | 1.34E-01 | 1.21E-01 | 6.95E-01 | 4.75% | 24.70% | 6.33% | 95 | 222 | *
| 30 | s298e | 1.1 | 0.01 | 809.2 | 1.865 | 0.00528 | 4.634e-05 | 153,257.575758 | 12.619086 | 9651.42 | 0.6653 |  | 1.13E+00 | 1.09E+00 | 7.42E-01 | 0.23% | 0.88% | 0.01% | 117 | s298e
| 32 | I244E | 0.6 | 0.01 | 496.6 | 23.22 | 0.005974 | 0.001038 | 83,126.883160 | 2,691.348117 | 6188.04 | 0.7679 |  | 1.28E+00 | 6.68E-01 | 4.03E-01 | 4.68% | 17.38% | 3.24% | 124 | 244
| 31 | E222H | 0.7 | 0.01 | 160.4 | 2.646 | 0.008624 | 0.0004895 | 18,599.257885 | 64.982968 | 1897.325 | 0.7672 |  | 1.85E+00 | 2.16E-01 | 9.01E-02 | 1.65% | 5.68% | 0.35% | 119 | 222
| 30 | wt11 | 1.3 | 0.01 | 855.7 | 35.81 | 0.009437 | 0.001332 | 90,675.002649 | 1,965.260002 | 10121.37 | 0.8032 |  | 2.02E+00 | 1.15E+00 | 4.39E-01 | 4.18% | 14.11% | 2.17% | 115 | wt11
| 31 | R240D | 0.8 | 0.01 | 282.3 | 3.789 | 0.01082 | 0.0004742 | 26,090.573013 | 54.813350 | 3232.2 | 0.7658 |  | 2.32E+00 | 3.80E-01 | 1.26E-01 | 1.34% | 4.38% | 0.21% | 122 | 240
| 31 | E222Q | 1.3 | 0.01 | 667.6 | 11.27 | 0.01216 | 0.000651 | 54,901.315789 | 172.999731 | 7595.98 | 0.7862 |  | 2.60E+00 | 8.98E-01 | 2.66E-01 | 1.69% | 5.35% | 0.32% | 121 | 222
| 30 | r240k | 1.4 | 0.01 | 898.3 | 58.7 | 0.01767 | 0.003317 | 50,837.577816 | 2,008.520982 | 9639.18 | 0.8621 |  | 3.78E+00 | 1.21E+00 | 2.46E-01 | 6.53% | 18.77% | 3.95% | 118 | r240k
[20 empty] | 109 | #VALUE!

## Stories to tell
R240A
W325A, W325L
W328C, W328L, W328H
W407Q, W407R
W399S, W399A, W399C, W399G

## average WT
Average WT:
kcat | km | eff
733.7299 | 0.0060457 | 130935.0045

## kcat<10x
Assay Plate | Mutant | Yield | Dilution | Kcat | Kcat_SE | kcat/kcat_WT
25 | E164A | 0.42 | 0.1 | 0.19131 | 0.0069112 | 0.0002607295599
29 | w399s | 1.5 | 0.1 | 0.21243 | 0.03498 | 0.0002895206684
6 | W399A * | 0.957 | 0.1 | 0.23517 | 0.012213 | 0.0003205133223
7 | Y295A | 0.69 | 0.1 | 0.24788 | 0.030373 | 0.0003378387009
26 | Q19A* | 0.257 | 0.1 | 0.36072 | 0.033516 | 0.0004916195331
10 | G355A | 0.165 | 0.1 | 1.0269 | 0.070915 | 0.001399612937 | 37 | 355
1 | P329W * | 0.465 | 0.1 | 0.39873 | 0.05047 | 0.0005434287817
18 | C167N+W120R | 0.244 | 0.1 | 0.40638 | 0.07294 | 0.0005538549603
12 | Q22S * | 0.431 | 0.1 | 0.72077 | 0.08453 | 0.0009823331198
18 | N220D+N293D | 0.206 | 0.1 | 0.86109 | 0.048185 | 0.001173578837
9 | F415A * | 0.525 | 0.1 | 1.3225 | 0.10878 | 0.001802450493
11 | H122N | 1.023 | 0.1 | 1.8993 | 0.067163 | 0.002588515939
12 | W402C * | 0.847 | 0.1 | 2.4233 | 0.090688 | 0.003302645946
29 | w399c | 1 | 0.1 | 2.9628 | 0.22424 | 0.004037984
6 | N354A * | 0.342 | 0.1 | 3.014 | 0.093557 | 0.004107845567
6 | N404A * | 1.413 | 0.1 | 3.7049 | 0.048932 | 0.005049400011
5 | V147S * | 0.232 | 0.1 | 4.5583 | 0.12006 | 0.006212446131
5 | N163A | 0.737 | 0.1 | 6.6624 | 0.15892 | 0.009080113325
4 | W328C * | 0.22 | 0.1 | 10.4536 | 0.3309 | 0.01424718414
14 | N166D * | 1.194 | 0.01 | 11.1385 | 0.28389 | 0.01518068897
32 | E222Y | 0.7 | 0.01 | 11.4485 | 0.63132 | 0.01560312376
26 | N293A* | 0.682 | 0.1 | 12.4704 | 0.17531 | 0.01699590449
32 | N163D | 0.9 | 0.01 | 12.826 | 0.48777 | 0.01748055415
15 | Y169P * | 0.176 | 0.1 | 25.21 | 1.172 | 0.0343586878
32 | N163C | 1.1 | 0.01 | 25.84 | 0.4027 | 0.03521731427
26 | W325A* | 0.255 | 0.1 | 29.41 | 0.888 | 0.04008286427
11 | W328H * | 1.12 | 0.01 | 34.9235 | 1.171 | 0.04759718728
19 | E406D | 0.271 | 0.1 | 39.1027 | 1.2541 | 0.0532930165
14 | N407A | 1.125 | 0.01 | 49.2109 | 0.8094 | 0.06706953666
7 | T352A * | 0.7 | 0.01 | 59.5145 | 2.4059 | 0.08111225468
30 | w120h | 1 | 0.01 | 84.0753 | 2.4042 | 0.1145861039
25 | E222A* | 0.29 | 0.01 | 89.88 | 4.265 | 0.1224973764
13 | W328L * | 0.84 | 0.01 | 106.679 | 3.213 | 0.1453927194
31 | E222K | 0.5 | 0.01 | 108 | 3.146 | 0.1471931092
18 | W325L | 1.305 | 0.01 | 108.5 | 1.265 | 0.1478745588
23 | T296A * | 0.39 | 0.01 | 109.4 | 2.347 | 0.149101168
24 | H178A | 0.251 | 0.01 | 110.8 | 2.843 | 0.1510092268
17 | N223H * | 1.118 | 0.01 | 122.6 | 1.338 | 0.1670914369
9 | H119A | 1.213 | 0.01 | 143.2 | 5.603 | 0.1951671596
11 | M223G | 0.881 | 0.01 | 143.7262 | 8.051 | 0.1958843204
14 | S19A * | 0.828 | 0.01 | 154.0444 | 1.375 | 0.2099470324
31 | E222H | 0.7 | 0.01 | 160.4 | 2.646 | 0.2186090251
8 | Y294A * | 0.591 | 0.01 | 160.4 | 2.283 | 0.2186090251
4 | Y18A * | 0.172 | 0.1 | 196.5275 | 9.293 | 0.2678470969
9 | L219A * | 0.473 | 0.01 | 197.5049 | 3.94 | 0.2691792621
15 | I247N * | 0.207 | 0.01 | 271.4 | 3.686 | 0.3698908318
31 | R240D | 0.8 | 0.01 | 282.3 | 3.789 | 0.3847464326
7 | S14A * | 0.601 | 0.01 | 320.4754 | 11.35 | 0.4367756532
33 | WT12 | 0.843 | 0.01 | 353.7 | 10.38 | 0.4820574326
3 | Q284R * | 0.516 | 0.01 | 369.7664 | 15.39 | 0.5039543156
25 | C167A * | 0.376 | 0.01 | 399.1 | 7.631 | 0.5439330544
15 | L174R * | 1.065 | 0.01 | 403.5 | 6.717 | 0.5499298107
24 | N220A * | 0.615 | 0.01 | 404.9 | 8.165 | 0.5518378695
24 | M323A * | 0.348 | 0.01 | 415.6 | 10.58 | 0.5664208905
13 | M361T * | 0.621 | 0.01 | 436.149 | 11.15 | 0.5944271053
6 | T218A * | 0.977 | 0.01 | 464.4 | 18.47 | 0.6329303695
20 | W120F | 0.777 | 0.01 | 471.8 | 20.56 | 0.6430158233
4 | S17A * | 0.654 | 0.01 | 485.7284 | 54.97 | 0.6619988279
32 | I244E | 0.6 | 0.01 | 496.6 | 23.22 | 0.6768157224
19 | C167Q | 0.938 | 0.01 | 498.9 | 5.015 | 0.6799503905
22 | S400A * | 0.41 | 0.01 | 530.7 | 8.9 | 0.7232905837
3 | T178R * | 0.762 | 0.01 | 534.4581 | 36.86 | 0.7284124573
21 | C167A * | 0.579 | 0.01 | 540.7 | 13.94 | 0.7369195753
7 | M221A * | 0.73 | 0.01 | 553.7735 | 13.39 | 0.7547374534
17 | E180K * | 0.953 | 0.01 | 554.9 | 7.277 | 0.7562727434
27 | WT10 * | 0.271 | 0.01 | 572 | 6.406 | 0.779578319
20 | Q313R * | 0.69 | 0.01 | 573.7 | 2.869 | 0.7818952476
12 | F75A | 0.437 | 0.01 | 613.3457 | 8.381 | 0.8359283388
19 | E17S | 1.006 | 0.01 | 641.2 | 9.326 | 0.8738909408
1 | WT5 * | 1.262 | 0.01 | 644.6506 | 36.55 | 0.8785937606
11 | E426S | 1.079 | 0.01 | 645.7 | 12.31 | 0.880023987
31 | E222Q | 1.3 | 0.01 | 667.6 | 11.27 | 0.9098714786
17 | E180L * | 0.765 | 0.01 | 680.4 | 9.386 | 0.9273165878
12 | V55G * | 0.967 | 0.01 | 687.4945 | 13.01 | 0.9369856759
1 | WT2 * | 0.878 | 0.01 | 691.0614 | 23.34 | 0.9418469941
16 | I303N * | 1.513 | 0.01 | 693.4 | 12.74 | 0.9450342769
2 | WT3 * | 2.098 | 0.01 | 695.6903 | 8.645 | 0.9481557249
5 | H373R * | 1.193 | 0.01 | 707.3555 | 9.122 | 0.9640541795
5 | A357A | 1.924 | 0.01 | 709.4781 | 17.08 | 0.9669471059
14 | WT 7 * | 0.912 | 0.01 | 731.5251 | 16.12 | 0.9969949436
17 | Y297F * | 0.733 | 0.01 | 734.9 | 10.71 | 1.001594592
8 | A356A * | 0.744 | 0.01 | 799.8 | 11.75 | 1.090046747
15 | T178R * | 0.86 | 0.01 | 801.3 | 8.253 | 1.092091096
16 | Q316R | 1.442 | 0.01 | 804.8 | 5.964 | 1.096861243
24 | L171A * | 0.376 | 0.01 | 806.8 | 9.314 | 1.099587042
30 | s298e | 1.1 | 0.01 | 809.2 | 1.865 | 1.102858
20 | WT 8 * | 1.167 | 0.01 | 810.4 | 6.003 | 1.104493479
16 | S334A * | 0.893 | 0.01 | 816.8 | 5.381 | 1.113216033
9 | K413A | 1.108 | 0.01 | 834.7856 | 32.62 | 1.137728592
8 | I91E * | 0.487 | 0.01 | 846.1 | 34.99 | 1.153148979
30 | wt11 | 1.3 | 0.01 | 855.7 | 35.81 | 1.16623281
2 | E154D * | 1.423 | 0.01 | 878.1189 | 46.72 | 1.19678751
23 | WT9 * | 0.468 | 0.01 | 884.3 | 9.259 | 1.205211726
30 | r240k | 1.4 | 0.01 | 898.3 | 58.7 | 1.224292315
10 | WT6 * | 1.465 | 0.01 | 915.7 | 12.08 | 1.24800676
3 | WT4 * | 1.977 | 0.01 | 916.301 | 13.5 | 1.248825862
16 | A195S * | 1.168 | 0.01 | 946.9 | 8.267 | 1.290529214
10 | E177A | 0.96 | 0.01 | 986.2 | 9.964 | 1.344091151
13 | K344A * | 0.916 | 0.01 | 1045.894 | 16.79 | 1.425448053
8 | H178A* | 1.027 | 0.01 | 1059 | 16.19 | 1.443310209
10 | A408A | 0.804 | 0.01 | 1468 | 27.39 | 2.000735966
22 | R240A* | 1.108 | 0.01 | 7260 | 385.3 | 9.894647895

## kcat neutral
Mutant | kcat neutral
E222A* | 89.88
W328L * | 106.679
W325L | 108.5
T296A * | 109.4
H178A | 110.8
N223H * | 122.6
R240A_2* | 143.1275
H119A | 143.2
M223G | 143.7262
S19A * | 154.0444
Y294A * | 160.4
Y18A * | 196.5275
L219A * | 197.5049
I247N * | 271.4
S14A * | 320.4754
Q284R * | 369.7664
C167A * | 399.1
L174R * | 403.5
N220A * | 404.9
M323A * | 415.6
M361T * | 436.149
T218A * | 464.4
R240A_1* | 468.7
W120F | 471.8
S17A * | 485.7284
C167Q | 498.9
WT 10_2 * | 510.8
E426S | 518.2436
S400A * | 530.7
T178R * | 534.4581
C167A * | 540.7
M221A * | 553.7735
E180K * | 554.9
WT10 * | 572
Q313R * | 573.7
I91E * | 591.4
F75A | 613.3457
E17S | 641.2
WT5 * | 644.6506
E180L * | 680.4
V55G * | 687.4945
WT2 * | 691.0614
I303N * | 693.4
WT3 * | 695.6903
H373R * | 707.3555
A357A | 709.4781
WT 7 * | 731.5251
Y297F * | 734.9
A356A * | 799.8
T178R * | 801.3
Q316R | 804.8
L171A * | 806.8
WT 8 * | 810.4
S334A * | 816.8
K413A | 834.7856
WT 10_1 * | 839.5
E154D * | 878.1189
WT9 * | 884.3
WT6 * | 915.7
WT4 * | 916.301
A195S * | 946.9
E177A | 986.2
K344A * | 1045.894
H178A* | 1059
A408A | 1468

## kcat >10x
Mutant | kcat >10x
R240A | 7260

## km<10x
Mutant | km <10x

## km neutral
mutant | km neutral
E53A
E222A* | 0.0006259
E164A | 0.0010052
W325A* | 0.001612
W407Q | 0.001849
I247N * | 0.002151
Y169P * | 0.002241
F405A * | 0.002726
K413A | 0.0029212
W328H * | 0.0030754
S400A * | 0.00322
I91E * | 0.003258
L174R * | 0.003358
E154D * | 0.0034542
WT2 * | 0.0034586
Q313R * | 0.003537
T178R * | 0.003593
Q316R | 0.003617
E426S | 0.0041285
W328C * | 0.0041754
A357A | 0.004332
S334A * | 0.004338
A408A | 0.004353
I303N * | 0.004481
Y294A * | 0.00462
WT6 * | 0.004657
C167Q | 0.004813
M361T * | 0.0048332
WT 8 * | 0.00494
H315N | 0.004971
A195S * | 0.005103
N223H * | 0.005136
WT9 * | 0.005146
W328L * | 0.0053276
WT5 * | 0.0054311
K344A * | 0.0054562
F75A | 0.0054654
WT10 * | 0.005468
N354A * | 0.0056887
S17A * | 0.0058689
W325L | 0.005948
E177A | 0.005984
Y297F * | 0.005987
G355A | 0.006059
E180K * | 0.006193
H379R * | 0.0062402
WT4 * | 0.0062847
H373R * | 0.0063061
M221A * | 0.0064186
V147S * | 0.0064527
T218A * | 0.006515
WT 7 * | 0.0065751
A356A * | 0.006958
E17S | 0.00732
H178A | 0.00741
W407A * | 0.0075918
E180L * | 0.007745
L219A * | 0.0077677
V55G * | 0.0082462
S14A * | 0.0082548
WT 10_1 * | 0.008346
N293A* | 0.009318
M323A * | 0.009344
N404A * | 0.0094153
WT3 * | 0.009647
Q284R * | 0.0096769
R240A* | 0.009781
M261E * | 0.01012
N220A * | 0.01027
C167A * | 0.01044
H178A* | 0.01062
N407A | 0.01095
T296A * | 0.01105
L171A * | 0.01109
N163A | 0.011945
Y295A | 0.012951
R76A * | 0.013534
S19A * | 0.014008
T352A * | 0.014258
H119A | 0.0151
N166D * | 0.015401
W120F | 0.01608
WT 10_2 * | 0.01615
W399A * | 0.01665
M223G | 0.017325
C167A * | 0.0178
F415A * | 0.020753
T178R * | 0.023109
H122N | 0.023252
C167N+W120R | 0.0262
P329W * | 0.02717
Y18A * | 0.031543
Q19A* | 0.03219
M323K | 0.03264
N220D+N293D | 0.034056
E406D | 0.034129
W409A* | 0.03991
R240A_1* | 0.0417
D403A * | 0.04405
R240A_2* | 0.04457

## km>10x
mutant | km >10x
Q22S * | 0.057235
W402C * | 0.060229
W120A* | 0.066682
W407Q | 0.06946
H122E | 0.16739
W407R | 0.1835
W407G | 1.126

## kcatkm <10x
mutant | kcat/km <10x
W407G | 0.95115 | below the limit of detection ND
H122E | 2.6517
Q19A* | 11.2058
Q22S * | 12.5931
C167N+W120R | 13.7126
P329W * | 14.0902
W399A * | 14.1245
W407Q | 14.3461
Y295A | 19.1401
N220D+N293D | 25.2845
D403A * | 27.0275
W402C * | 40.2339
M323K | 42.4669
F415A * | 67.4254
H122N | 81.6816
F405A * | 132.5675
G355A | 169.4897
W407Q | 182.0503
E164A | 190.3155
H379R * | 380.5073
N404A * | 393.4964
N354A * | 529.8353
N163A | 557.7351
V147S * | 706.411
N166D * | 723.2467
W120A* | 989.8803
E406D | 1145.7319
N293A* | 1338.3135
W407A * | 1501.5314
W328C * | 2503.6306
R240A_2* | 3211.2962
T352A * | 4174.1329
N407A | 4494.2393
M261E * | 6090.2204
Y18A * | 6230.4004
M223G | 8295.8608
H119A | 9483.4437
H315N | 9595.6548
T296A * | 9900.4525
S19A * | 10996.5447
R240A_1* | 11239.8082
Y169P * | 11249.4422
W328H * | 11355.6279
H178A | 14952.7665
W325L | 18241.4257
W325A* | 18244.4169
W328L * | 20023.778

## kcatkm neutral
mutant | kcat/km neutral
T178R * | 23128.0926
N223H * | 23870.7165
L219A * | 25426.4063
W120F | 29340.796
C167A * | 30376.4045
WT 10_2 * | 31628.483
Y294A * | 34718.6147
Q284R * | 38211.2651
C167A * | 38227.9693
S14A * | 38822.7505
N220A * | 39425.5112
M323A * | 44477.7397
T218A * | 71281.6577
WT3 * | 72114.5511
L171A * | 72750.2254
S17A * | 82762.8675
V55G * | 83370.7039
M221A * | 86276.6393
E17S | 87595.6284
E180L * | 87850.226
E180K * | 89601.1626
M361T * | 90241.0724
H178A* | 99717.5141
WT 10_1 * | 100587.1076
C167Q | 103656.7629
WT10 * | 104608.632
WT 7 * | 111257.0305
H373R * | 112169.1481
F75A | 112223.6746
A356A * | 114946.8238
WT5 * | 118695.5051
L174R * | 120160.81
Y297F * | 122749.2901
E426S | 125527.756
I247N * | 126173.8726
E222A* | 143601.2143
WT4 * | 145798.9641
I303N * | 154742.245
Q313R * | 162199.6042
A357A | 163777.9227
WT 8 * | 164048.583
E177A | 164806.1497
WT9 * | 171842.2075
I91E * | 181522.4064
A195S * | 185557.5152
S334A * | 188289.5343
K344A * | 191688.4904
WT6 * | 196628.7309
WT2 * | 199811.8856
Q316R | 222504.8383
T178R * | 223016.9775
E154D * | 254220.8996
K413A | 285768.6275
A408A | 337238.686
R240A* | 742255.3931
E406A*
S400A * | 164813.6646
R76A * | 192.4446
S16A *
E53A

## Possible Mutants
Increase Km |  | Decrease Km | Decrease Kcat | To order 2014-10-15 | Alex's notes | W399S
W399S (same as 402 on plasmid?) |  | E222H | E164G | W399S (same as 402 on plasmid?) |  | Q19C
Q19C (same as 22 on plasmid?) |  | E222Q | W399G | Q19C (same as 22 on plasmid?) |  | W120H
W120H |  | E222R | W399C | W120H |  | N163D
N163D |  | E222K | Y295G | N163D |  | N163C
N163C |  | E222Y |  | N163C |  | E222H
Decrease Km |  | W325G |  | E222H |  | E222Q
W325R | 1 | W325S |  | E222Q |  | E222R
|  |  |  | E222R |  | W325G
|  |  |  | W325G |  | W325S
|  |  |  | W325S |  | R240K
|  |  |  | R240K |  | R240E
Increase kcat |  |  |  | R240E |  | R240D
R240K |  |  |  | R240D |  | I244E
R240E |  |  |  | I244E |  | S298E
R240D |  |  |  | S298E |  | E53H
I244E |  |  |  | E53H |  | E164R
S298E |  |  |  | E164R |  | E164G
Decrease kcat |  |  |  | E164G |  | W399C
E53A |  |  |  | W399C |  | Y295G
E53R |  |  |  | Y295G |  | E222H
E53H | [5 empty] | E222Q
E164A | [5 empty] | E222R
E164R | [5 empty] | E222K
E222Y
W325G
W325S
E164G
W399G
W399C
Y295G
W120H
N163D
N163C
W325R
E164? | [5 empty] | R240K
E353? | [5 empty] | R240E
R240D
I244E
S298E
E53A
E53R
E53H
E164A
E164R

## Example Cases
Linear
E406A*
H122E
W407R (re-do)
E53A
W407G (re-do)
Borderline
F415A
MM
WT9